## Rekapitulace stavby
Export VZ |  | List obsahuje: |  |  |  |  | 1) Rekapitulace stavby |  |  | 2) Rekapitulace objektů stavby a soupisů prací | [16 empty] | 3.0 |  |  |  |  | False | False | {4b62e878-83f4-4774-863e-052c140c6d41}
[18 empty] | >> skryté sloupce << | [12 empty] | 0,01 | 21
[31 empty] | 0,01 | 15
|  | REKAPITULACE STAVBY | [16 empty] | v --- níže se nacházejí doplnkové a pomocné údaje k sestavám --- v | [11 empty] | 0,001
|  | Kód: |  |  |  |  | 18_H | [23 empty] | 0,01
|  | Stavba: |  |  |  |  | Od Pramínku k zahradě | [23 empty] | 0,01
|  | KSO: | [11 empty] | CC-CZ: | [16 empty] | 0,01
|  | Místo: |  |  |  |  | Valašská Bystřice | [6 empty] | Datum: |  | 2019-07-03 | [14 empty] | 0,01
0,01
|  | Zadavatel: | [11 empty] | IČ: | [16 empty] | 0,01
|  |  | Obec Valašská Bystřice | [10 empty] | DIČ: | [16 empty] | 0,01
0,01
|  | Uchazeč: | [11 empty] | IČ: |  | 25351737 | [14 empty] | 0,01
|  |  | LOMANETA s.r.o. Kouty 26, Valašské Meziříčí | [10 empty] | DIČ: |  | CZ25351737 | [14 empty] | 0,01
False
|  | Projektant: | [11 empty] | IČ: | [16 empty] | False
|  |  | ZAHRADA-PARK-KRAJINA s.r.o. | [10 empty] | DIČ: | [16 empty] | True
1
|  | Poznámka: | [28 empty] | 1
|  |  | Soupis prací je sestaven s využitím Cenové soustavy ÚRS. Položky, které pochází z této cenové soustavy, jsou ve sloupci 'Cenová soustava' označeny popisem 'CS ÚRS' a úrovní příslušného kalendářního pololetí. Veškeré další informace vymezující popis a podmínky použití těchto položek z Cenové soustavy, které nejsou uvedeny přímo v soupisu prací, jsou neomezeně dálkově k dispozici na www.cs-urs.cz, sekce Cenové a technické podmínky. | [27 empty] | False
|  | Cena bez DPH | [11 empty] | 644330
[8 empty] | Sazba daně |  | Základ daně |  |  |  | Výše daně
|  | DPH |  | základní |  |  |  | 21% |  | 644330 |  |  |  | 135309
|  |  |  | snížená |  |  |  | 15% |  | 0 |  |  |  | 0
|  |  |  | zákl. přenesená |  |  |  | 21% |  | 0 |  |  |  | 0
|  |  |  | sníž. přenesená |  |  |  | 15% |  | 0 |  |  |  | 0
|  |  |  | nulová |  |  |  | 0% |  | 0 |  |  |  | 0
|  | Cena s DPH | [6 empty] | v |  | CZK |  |  | 779639
REKAPITULACE OBJEKTŮ STAVBY A SOUPISŮ PRACÍ
| Kód: | [6 empty] | 18_H
| Stavba: | [6 empty] | Od Pramínku k zahradě
| Místo: | [6 empty] | Valašská Bystřice |  |  |  |  | Datum: |  | 2019-07-03
| Zadavatel: | [6 empty] | Obec Valašská Bystřice |  |  |  |  | Projektant: |  | ZAHRADA-PARK-KRAJINA s.r.o. |  |  |  | Informatívní údaje z listů zakázek
| Uchazeč: | [6 empty] | LOMANETA s.r.o. Kouty 26, Valašské Meziříčí
| Kód |  |  |  | Objekt, Soupis prací | [6 empty] | Cena bez DPH [CZK] |  |  |  | Cena s DPH [CZK] | Typ |  | z toho Ostat. náklady [CZK] | DPH [CZK] | Normohodiny [h] | DPH základní [CZK] | DPH snížená [CZK] | DPH základní přenesená [CZK] | DPH snížená přenesená [CZK] | Základna DPH základní | Základna DPH snížená | Základna DPH zákl. přenesená | Základna DPH sníž. přenesená | Základna DPH nulová
| Náklady stavby celkem | [10 empty] | 644330 |  |  |  | 779639 |  |  | 0 | 135309 | 591.8201 | 135309 | 0 | 0 | 0 | 644330 | 0 | 0 | 0 | 0 | D | 0 |  | IMPORT | {4b62e878-83f4-4774-863e-052c140c6d41} | {00000000-0000-0000-0000-000000000000}
/ |  | 18_H |  |  |  | Od Pramínku k zahradě | [5 empty] | 644330 |  |  |  | 779639 | STA |  | 0 | 135309 | 591.8201 | 135309 | 0 | 0 | 0 | 644330 | 0 | 0 | 0 | 0 |  | 1 | ###NOINSERT### | IMPORT | {4b62e878-83f4-4774-863e-052c140c6d41} | {00000000-0000-0000-0000-000000000000}

## 18_H - Od Pramínku k zahradě
| List obsahuje: |  | 1) Krycí list soupisu | 2) Rekapitulace |  |  | 3) Soupis prací | Zpět na list: | Rekapitulace stavby
[9 empty] | >> skryté sloupce << | [9 empty] | {4b62e878-83f4-4774-863e-052c140c6d41} | [5 empty] | rýha | 4,31 | 2
[19 empty] | 2 | [5 empty] | jáma | 16 | 2
| KRYCÍ LIST SOUPISU | [8 empty] | v --- níže se nacházejí doplnkové a pomocné údaje k sestavám --- v | [8 empty] | False | [5 empty] | patky | 4,371 | 2
[25 empty] | přebytek | 30,181 | 2
| Stavba: | [23 empty] | podorničí | 20 | 2
|  | Od Pramínku k zahradě | [22 empty] | trávník_rovina | 165 | 2
[25 empty] | trávník_svah | 70 | 2
| KSO: |  |  |  |  | CC-CZ:
| Místo: |  | Valašská Bystřice |  |  | Datum: | 2019-07-03
| Zadavatel: |  |  |  |  | IČ:
|  | Obec Valašská Bystřice |  |  |  | DIČ:
| Uchazeč: |  |  |  |  | IČ: | 25351737
|  | LOMANETA s.r.o. Kouty 26, Valašské Meziříčí |  |  |  | DIČ: | CZ25351737
| Projektant: |  |  |  |  | IČ:
|  | ZAHRADA-PARK-KRAJINA s.r.o. |  |  |  | DIČ:
Poznámka:
Soupis prací je sestaven s využitím Cenové soustavy ÚRS. Položky, které pochází z této cenové soustavy, jsou ve sloupci 'Cenová soustava' označeny popisem 'CS ÚRS' a úrovní příslušného kalendářního pololetí. Veškeré další informace vymezující popis a podmínky použití těchto položek z Cenové soustavy, které nejsou uvedeny přímo v soupisu prací, jsou neomezeně dálkově k dispozici na www.cs-urs.cz, sekce Cenové a technické podmínky.
| Cena bez DPH | [5 empty] | 644330
|  |  | Základ daně |  |  | Sazba daně | Výše daně
| DPH | základní | 644330 |  |  | 21% | 135309
|  | snížená | 0 |  |  | 15% | 0
|  | zákl. přenesená | 0 |  |  | 21% | 0
|  | sníž. přenesená | 0 |  |  | 15% | 0
|  | nulová | 0 |  |  | 0% | 0
| Cena s DPH |  |  | v | CZK |  | 779639
REKAPITULACE ČLENĚNÍ SOUPISU PRACÍ
Stavba:
Od Pramínku k zahradě
Místo: |  |  | Valašská Bystřice |  |  | Datum: | 2019-07-03
Zadavatel: |  |  | Obec Valašská Bystřice |  |  | Projektant: | ZAHRADA-PARK-KRAJINA s.r.o.
Uchazeč: |  |  | LOMANETA s.r.o. Kouty 26, Valašské Meziříčí
Kód dílu - Popis | [6 empty] | Cena celkem [CZK]
Náklady soupisu celkem | [6 empty] | 644329.8 | [12 empty] | -1
| HSV - Práce a dodávky HSV | [5 empty] | 585691.8
| 1 - Zemní práce | [5 empty] | 194832.62
| 2 - Zakládání | [5 empty] | 28490.19
| 3 - Svislé a kompletní konstrukce | [5 empty] | 40808
| 5 - Komunikace pozemní | [5 empty] | 9998.3
| 6 - Úpravy povrchů, podlahy a osazování výplní | [5 empty] | 2657.88
| 9 - Ostatní konstrukce a práce, bourání | [5 empty] | 286090
| 997 - Přesun sutě | [5 empty] | 7188
| 998 - Přesun hmot | [5 empty] | 15626.81
| PSV - Práce a dodávky PSV | [5 empty] | 33638
| 766 - Konstrukce truhlářské | [5 empty] | 31143.2
| 783 - Dokončovací práce - nátěry | [5 empty] | 2494.8
| VRN - Vedlejší rozpočtové náklady | [5 empty] | 25000
| VRN3 - Zařízení staveniště | [5 empty] | 12000
| VRN5 - Finanční náklady | [5 empty] | 13000
SOUPIS PRACÍ
Stavba:
Od Pramínku k zahradě
Místo: |  |  | Valašská Bystřice |  |  | Datum: | 2019-07-03
Zadavatel: |  |  | Obec Valašská Bystřice |  |  | Projektant: | ZAHRADA-PARK-KRAJINA s.r.o.
Uchazeč: |  |  | LOMANETA s.r.o. Kouty 26, Valašské Meziříčí
PČ | Typ | Kód | Popis | MJ | Množství | J.cena [CZK] | Cena celkem [CZK] | Cenová soustava |  | Poznámka | DPH | J. Nh [h] | Nh celkem [h] | J. hmotnost [t] | Hmotnost celkem [t] | J. suť [t] | Suť Celkem [t]
Náklady soupisu celkem | [6 empty] | 644329.8 | [5 empty] | 591.8201 |  | 115.5257 |  | 29.57 |  | D | -1 | [13 empty] | 644329.8
| D | HSV | Práce a dodávky HSV |  |  |  | 585691.8 | [5 empty] | 570.0313 |  | 114.9035 |  | 29.57 | 1 | D | 0 |  |  |  | ROZPOCET | [9 empty] | 585691.8
| D | 1 | Zemní práce |  |  |  | 194832.62 | [5 empty] | 329.4123 |  | 36.1592 |  | 27.07 | 1 | D | 1 |  |  |  | ROZPOCET | [9 empty] | 194832.62
1 | K | 113106121 | Rozebrání dlažeb komunikací pro pěší s přemístěním hmot na skládku na vzdálenost do 3 m nebo s naložením na dopravní prostředek s ložem z kameniva nebo živice a s jakoukoliv výplní spár ručně z betonových nebo kameninových dlaždic, desek nebo tvarovek | m2 | 34 | 54 | 1836 | CS ÚRS 2018 01 |  |  | základní | 0.208 | 7.072 | 0 | 0 | 0.255 | 8.67 | 4 | K | 2 |  |  |  | ROZPOCET |  |  |  | 1836 | 0 | 0 | 0 | 0 | 1 | 1836 | 4 | -1390403160
| VV |  | "rozebrání chodníku" 34 |  | 34 | [13 empty] | VV | 2 | 2 | True | 1 | ROZPOCET
2 | K | 113107312 | Odstranění podkladů nebo krytů strojně plochy jednotlivě do 50 m2 s přemístěním hmot na skládku na vzdálenost do 3 m nebo s naložením na dopravní prostředek z kameniva těženého, o tl. vrstvy přes 100 do 200 mm | m2 | 34 | 34 | 1156 | CS ÚRS 2018 01 |  |  | základní | 0.076 | 2.584 | 0 | 0 | 0.3 | 10.2 | 4 | K | 2 |  |  |  | ROZPOCET |  |  |  | 1156 | 0 | 0 | 0 | 0 | 1 | 1156 | 4 | 1171651513
| VV |  | "chodník" 34 |  | 34 | [13 empty] | VV | 2 | 2 | True | 1 | ROZPOCET
3 | K | 113202111 | Vytrhání obrub s vybouráním lože, s přemístěním hmot na skládku na vzdálenost do 3 m nebo s naložením na dopravní prostředek z krajníků nebo obrubníků stojatých | m | 40 | 56 | 2240 | CS ÚRS 2018 01 |  |  | základní | 0.133 | 5.32 | 0 | 0 | 0.205 | 8.2 | 4 | K | 2 |  |  |  | ROZPOCET |  |  |  | 2240 | 0 | 0 | 0 | 0 | 1 | 2240 | 4 | -1673705287
| VV |  | "chodník" 40 |  | 40 | [13 empty] | VV | 2 | 2 | True | 1 | ROZPOCET
4 | K | 114203202 | Očištění lomového kamene nebo betonových tvárnic získaných při rozebrání dlažeb, záhozů, rovnanin a soustřeďovacích staveb od malty | m3 | 1 | 454 | 454 | CS ÚRS 2018 01 |  |  | základní | 1.992 | 1.992 | 0 | 0 | 0 | 0 | 4 | K | 2 |  |  |  | ROZPOCET |  |  |  | 454 | 0 | 0 | 0 | 0 | 1 | 454 | 4 | 756799916
| VV |  | "stáv.zídka" 1 |  | 1 | [13 empty] | VV | 2 | 2 | True | 1 | ROZPOCET
5 | K | 114203301 | Třídění lomového kamene nebo betonových tvárnic získaných při rozebrání dlažeb, záhozů, rovnanin a soustřeďovacích staveb podle druhu, velikosti nebo tvaru | m3 | 1 | 249 | 249 | CS ÚRS 2018 01 |  |  | základní | 1.092 | 1.092 | 0 | 0 | 0 | 0 | 4 | K | 2 |  |  |  | ROZPOCET |  |  |  | 249 | 0 | 0 | 0 | 0 | 1 | 249 | 4 | -341980435
| VV |  | "stáv.zídka" 1 |  | 1 | [13 empty] | VV | 2 | 2 | True | 1 | ROZPOCET
6 | K | 121101101 | Sejmutí ornice nebo lesní půdy s vodorovným přemístěním na hromady v místě upotřebení nebo na dočasné či trvalé skládky se složením, na vzdálenost do 50 m | m3 | 15 | 30.6 | 459 | CS ÚRS 2018 01 |  |  | základní | 0.097 | 1.455 | 0 | 0 | 0 | 0 | 4 | K | 2 |  |  |  | ROZPOCET |  |  |  | 459 | 0 | 0 | 0 | 0 | 1 | 459 | 4 | 1970623883
| VV |  | "terénní úpravy na ploše 100m2" 100*0,15 |  | 15 | [13 empty] | VV | 2 | 2 | True | 1 | ROZPOCET
7 | K | 121103111 | Skrývka zemin schopných zúrodnění v rovině a ve sklonu do 1:5 | m3 | 20 | 124 | 2480 | CS ÚRS 2018 01 |  |  | základní | 0.116 | 2.32 | 0 | 0 | 0 | 0 | 4 | K | 2 |  |  |  | ROZPOCET |  |  |  | 2480 | 0 | 0 | 0 | 0 | 1 | 2480 | 4 | -791700089
| VV | podorničí | "terénní úpravy" 20 |  | 20 | [13 empty] | VV | 2 | 2 | True | 1 | ROZPOCET
8 | K | 131201101 | Hloubení nezapažených jam a zářezů s urovnáním dna do předepsaného profilu a spádu v hornině tř. 3 do 100 m3 | m3 | 16 | 369 | 5904 | CS ÚRS 2018 01 |  |  | základní | 0.871 | 13.936 | 0 | 0 | 0 | 0 | 4 | K | 2 |  |  |  | ROZPOCET |  |  |  | 5904 | 0 | 0 | 0 | 0 | 1 | 5904 | 4 | 1536489779
| VV | jáma | "výkop dopadové plochy, plocha 86m2" 16 |  | 16 | [13 empty] | VV | 2 | 2 | True | 1 | ROZPOCET
9 | K | 131201109 | Hloubení nezapažených jam a zářezů s urovnáním dna do předepsaného profilu a spádu Příplatek k cenám za lepivost horniny tř. 3 | m3 | 16 | 20.9 | 334.4 | CS ÚRS 2018 01 |  |  | základní | 0.04 | 0.64 | 0 | 0 | 0 | 0 | 4 | K | 2 |  |  |  | ROZPOCET |  |  |  | 334.4 | 0 | 0 | 0 | 0 | 1 | 334.4 | 4 | 1275364718
| VV |  | jáma |  | 16 | [13 empty] | VV | 2 | 2 | True | 1 | ROZPOCET
10 | K | 131203101 | Hloubení zapažených i nezapažených jam ručním nebo pneumatickým nářadím s urovnáním dna do předepsaného profilu a spádu v horninách tř. 3 soudržných | m3 | 4.371 | 762 | 3330.7 | CS ÚRS 2018 01 |  |  | základní | 2.948 | 12.8857 | 0 | 0 | 0 | 0 | 4 | K | 2 |  |  |  | ROZPOCET |  |  |  | 3330.7 | 0 | 0 | 0 | 0 | 1 | 3330.7 | 4 | 2000917170
| VV | patky | "patky pro herní prvky" 0,25*(4+3+1+2+1+1+1+1+1)+"pro skluzavku" 4*0,45*0,45*0,6+0,3*0,75*0,6 |  | 4.371 | [13 empty] | VV | 2 | 2 | True | 1 | ROZPOCET
11 | K | 131203109 | Hloubení zapažených i nezapažených jam ručním nebo pneumatickým nářadím s urovnáním dna do předepsaného profilu a spádu v horninách tř. 3 Příplatek k cenám za lepivost horniny tř. 3 | m3 | 4.371 | 134 | 585.71 | CS ÚRS 2018 01 |  |  | základní | 0.59 | 2.5789 | 0 | 0 | 0 | 0 | 4 | K | 2 |  |  |  | ROZPOCET |  |  |  | 585.71 | 0 | 0 | 0 | 0 | 1 | 585.71 | 4 | -747857025
| VV |  | patky |  | 4.371 | [13 empty] | VV | 2 | 2 | True | 1 | ROZPOCET
12 | K | 132212101 | Hloubení zapažených i nezapažených rýh šířky do 600 mm ručním nebo pneumatickým nářadím s urovnáním dna do předepsaného profilu a spádu v horninách tř. 3 soudržných | m3 | 4.31 | 791 | 3409.21 | CS ÚRS 2018 01 |  |  | základní | 2.94 | 12.6714 | 0 | 0 | 0 | 0 | 4 | K | 2 |  |  |  | ROZPOCET |  |  |  | 3409.21 | 0 | 0 | 0 | 0 | 1 | 3409.21 | 4 | -972729091
| VV | rýha | "výkop pro zídku" 2+"pro posedovou lavici" 11*0,7*0,3 |  | 4.31 | [13 empty] | VV | 2 | 2 | True | 1 | ROZPOCET
13 | K | 132212109 | Hloubení zapažených i nezapažených rýh šířky do 600 mm ručním nebo pneumatickým nářadím s urovnáním dna do předepsaného profilu a spádu v horninách tř. 3 Příplatek k cenám za lepivost horniny tř. 3 | m3 | 4.31 | 721 | 3107.51 | CS ÚRS 2018 01 |  |  | základní | 0.8 | 3.448 | 0 | 0 | 0 | 0 | 4 | K | 2 |  |  |  | ROZPOCET |  |  |  | 3107.51 | 0 | 0 | 0 | 0 | 1 | 3107.51 | 4 | 657263706
| VV |  | rýha |  | 4.31 | [13 empty] | VV | 2 | 2 | True | 1 | ROZPOCET
14 | K | 162201102 | Vodorovné přemístění výkopku nebo sypaniny po suchu na obvyklém dopravním prostředku, bez naložení výkopku, avšak se složením bez rozhrnutí z horniny tř. 1 až 4 na vzdálenost přes 20 do 50 m | m3 | 55 | 34.6 | 1903 | CS ÚRS 2018 01 |  |  | základní | 0.074 | 4.07 | 0 | 0 | 0 | 0 | 4 | K | 2 |  |  |  | ROZPOCET |  |  |  | 1903 | 0 | 0 | 0 | 0 | 1 | 1903 | 4 | 978227344
| VV |  | "na meziskládku" podorničí |  | 20 | [13 empty] | VV | 2 | 2 | True | 0 | ROZPOCET
| VV |  | "zpět na místo určení" podorničí+"ornice" 100*0,15 |  | 35 | [13 empty] | VV | 2 | 2 | True | 0 | ROZPOCET
| VV |  | Součet |  | 55 | [13 empty] | VV | 2 | 4 | True | 1 | ROZPOCET
15 | K | 162601102 | Vodorovné přemístění výkopku nebo sypaniny po suchu na obvyklém dopravním prostředku, bez naložení výkopku, avšak se složením bez rozhrnutí z horniny tř. 1 až 4 na vzdálenost přes 4 000 do 5 000 m | m3 | 30.181 | 166 | 5010.05 | CS ÚRS 2018 01 |  |  | základní | 0.062 | 1.8712 | 0 | 0 | 0 | 0 | 4 | K | 2 |  |  |  | ROZPOCET |  |  |  | 5010.05 | 0 | 0 | 0 | 0 | 1 | 5010.05 | 4 | -899214330
| VV |  | "přebytek" jáma+patky+rýha |  | 24.681 | [13 empty] | VV | 2 | 2 | True | 0 | ROZPOCET
| VV |  | "výkop stromy" 2,5+"keře, záhony" 3 |  | 5.5 | [13 empty] | VV | 2 | 2 | True | 0 | ROZPOCET
| VV | přebytek | Součet |  | 30.181 | [13 empty] | VV | 2 | 4 | True | 1 | ROZPOCET
16 | K | 167103101 | Nakládání neulehlého výkopku z hromad zeminy schopné zúrodnění | m3 | 35 | 32.8 | 1148 | CS ÚRS 2018 01 |  |  | základní | 0.072 | 2.52 | 0 | 0 | 0 | 0 | 4 | K | 2 |  |  |  | ROZPOCET |  |  |  | 1148 | 0 | 0 | 0 | 0 | 1 | 1148 | 4 | 939414776
| VV |  | podorničí+"ornice" 100*0,15 |  | 35 | [13 empty] | VV | 2 | 2 | True | 1 | ROZPOCET
17 | K | 171201201 | Uložení sypaniny na skládky | m3 | 30.181 | 15.1 | 455.73 | CS ÚRS 2018 01 |  |  | základní | 0.009 | 0.27163 | 0 | 0 | 0 | 0 | 4 | K | 2 |  |  |  | ROZPOCET |  |  |  | 455.73 | 0 | 0 | 0 | 0 | 1 | 455.73 | 4 | -667667448
| VV |  | "skládka bez poplatku" přebytek |  | 30.181 | [13 empty] | VV | 2 | 2 | True | 1 | ROZPOCET
18 | K | 181006113 | Rozprostření zemin schopných zúrodnění v rovině a ve sklonu do 1:5, tloušťka vrstvy přes 0,15 do 0,20 m | m2 | 100 | 12.4 | 1240 | CS ÚRS 2018 01 |  |  | základní | 0.008 | 0.8 | 0 | 0 | 0 | 0 | 4 | K | 2 |  |  |  | ROZPOCET |  |  |  | 1240 | 0 | 0 | 0 | 0 | 1 | 1240 | 4 | 1506804391
| VV |  | podorničí/0,2 |  | 100 | [13 empty] | VV | 2 | 2 | True | 1 | ROZPOCET
19 | K | 181301102 | Rozprostření a urovnání ornice v rovině nebo ve svahu sklonu do 1:5 při souvislé ploše do 500 m2, tl. vrstvy přes 100 do 150 mm | m2 | 100 | 40.3 | 4030 | CS ÚRS 2018 01 |  |  | základní | 0.177 | 17.7 | 0 | 0 | 0 | 0 | 4 | K | 2 |  |  |  | ROZPOCET |  |  |  | 4030 | 0 | 0 | 0 | 0 | 1 | 4030 | 4 | 1266023189
| VV |  | "terénní úpravy v ploše 100m2" 100 |  | 100 | [13 empty] | VV | 2 | 2 | True | 1 | ROZPOCET
20 | K | 181411131 | Založení trávníku na půdě předem připravené plochy do 1000 m2 výsevem včetně utažení parkového v rovině nebo na svahu do 1:5 | m2 | 165 | 24 | 3960 | CS ÚRS 2018 01 |  |  | základní | 0.058 | 9.57 | 0 | 0 | 0 | 0 | 4 | K | 2 |  |  |  | ROZPOCET |  |  |  | 3960 | 0 | 0 | 0 | 0 | 1 | 3960 | 4 | 564115630
| VV | trávník_rovina | "viz situace" 235-70 |  | 165 | [13 empty] | VV | 2 | 2 | True | 1 | ROZPOCET
21 | K | 181411132 | Založení trávníku na půdě předem připravené plochy do 1000 m2 výsevem včetně utažení parkového na svahu přes 1:5 do 1:2 | m2 | 70 | 23.9 | 1673 | CS ÚRS 2018 01 |  |  | základní | 0.087 | 6.09 | 0 | 0 | 0 | 0 | 4 | K | 2 |  |  |  | ROZPOCET |  |  |  | 1673 | 0 | 0 | 0 | 0 | 1 | 1673 | 4 | -1278592084
| VV | trávník_svah | "viz situace" 70 |  | 70 | [13 empty] | VV | 2 | 2 | True | 1 | ROZPOCET
22 | M | 005724100 | osivo směs travní parková | kg | 7.05 | 90.9 | 640.85 | CS ÚRS 2018 01 |  |  | základní | 0 | 0 | 0.001 | 0.00705 | 0 | 0 | 8 | M | 2 |  |  |  | ROZPOCET |  |  |  | 640.85 | 0 | 0 | 0 | 0 | 1 | 640.85 | 4 | 1844942804
| VV |  | "travní směs s drobnolistým jetelem 30g/m2" (trávník_rovina+trávník_svah) |  | 235 | [13 empty] | VV | 2 | 2 | True | 1 | ROZPOCET
| VV |  | 235*0,03 'Přepočtené koeficientem množství |  | 7.05 | [13 empty] | VV | 2 | 2 | False | 1 | ROZPOCET
23 | K | 181951102 | Úprava pláně vyrovnáním výškových rozdílů v hornině tř. 1 až 4 se zhutněním | m2 | 86 | 10.3 | 885.8 | CS ÚRS 2018 01 |  |  | základní | 0.018 | 1.548 | 0 | 0 | 0 | 0 | 4 | K | 2 |  |  |  | ROZPOCET |  |  |  | 885.8 | 0 | 0 | 0 | 0 | 1 | 885.8 | 4 | -983783720
| VV |  | "nově zakládané dopadové plochy" 86 |  | 86 | [13 empty] | VV | 2 | 2 | True | 1 | ROZPOCET
24 | K | 183101221 | Hloubení jamek pro vysazování rostlin v zemině tř.1 až 4 s výměnou půdy z 50% v rovině nebo na svahu do 1:5, objemu přes 0,40 do 1,00 m3 | kus | 5 | 821 | 4105 | CS ÚRS 2018 01 |  |  | základní | 3.646 | 18.23 | 0 | 0 | 0 | 0 | 4 | K | 2 |  |  |  | ROZPOCET |  |  |  | 4105 | 0 | 0 | 0 | 0 | 1 | 4105 | 4 | 1384396967
| VV |  | "výsadba viz situace" 5 |  | 5 | [13 empty] | VV | 2 | 2 | True | 1 | ROZPOCET
25 | K | 183111213 | Hloubení jamek pro vysazování rostlin v zemině tř.1 až 4 s výměnou půdy z 50% v rovině nebo na svahu do 1:5, objemu přes 0,005 do 0,01 m3 | kus | 50 | 26.6 | 1330 | CS ÚRS 2018 01 |  |  | základní | 0.096 | 4.8 | 0 | 0 | 0 | 0 | 4 | K | 2 |  |  |  | ROZPOCET |  |  |  | 1330 | 0 | 0 | 0 | 0 | 1 | 1330 | 4 | -1924540154
| VV |  | "keře" 50 |  | 50 | [13 empty] | VV | 2 | 2 | True | 1 | ROZPOCET
26 | M | 10321100 | zahradní substrát pro výsadbu VL | m3 | 2.604 | 983 | 2559.73 | CS ÚRS 2018 01 |  |  | základní | 0 | 0 | 0.22 | 0.57288 | 0 | 0 | 8 | M | 2 |  |  |  | ROZPOCET |  |  |  | 2559.73 | 0 | 0 | 0 | 0 | 1 | 2559.73 | 4 | -66546159
| VV |  | "stromy 250l/strom" 0,25*5 |  | 1.25 | [13 empty] | VV | 2 | 2 | True | 0 | ROZPOCET
| VV |  | "keře 2l/keř" 0,002*50 |  | 0.1 | [13 empty] | VV | 2 | 2 | True | 0 | ROZPOCET
| VV |  | "trvalky 1l/1ks" 0,001*1017 |  | 1.017 | [13 empty] | VV | 2 | 2 | True | 0 | ROZPOCET
| VV |  | Součet |  | 2.367 | [13 empty] | VV | 2 | 4 | True | 1 | ROZPOCET
| VV |  | 2,367*1,1 'Přepočtené koeficientem množství |  | 2.604 | [13 empty] | VV | 2 | 2 | False | 1 | ROZPOCET
27 | K | 183205111 | Založení záhonu pro výsadbu rostlin v rovině nebo na svahu do 1:5 v zemině tř. 1 až 2 | m2 | 110 | 12.9 | 1419 | CS ÚRS 2018 01 |  |  | základní | 0.046 | 5.06 | 0 | 0 | 0 | 0 | 4 | K | 2 |  |  |  | ROZPOCET |  |  |  | 1419 | 0 | 0 | 0 | 0 | 1 | 1419 | 4 | -1148043198
| VV |  | "výukové záhony" 110 |  | 110 | [13 empty] | VV | 2 | 2 | True | 1 | ROZPOCET
28 | K | 183211312 | Výsadba květin do připravené půdy se zalitím do připravené půdy, se zalitím trvalek | kus | 1017 | 11.4 | 11593.8 | CS ÚRS 2018 01 |  |  | základní | 0.033 | 33.561 | 0 | 0 | 0 | 0 | 4 | K | 2 |  |  |  | ROZPOCET |  |  |  | 11593.8 | 0 | 0 | 0 | 0 | 1 | 11593.8 | 4 | 1021597178
| VV |  | "na ploše 110m2" 1017 |  | 1017 | [13 empty] | VV | 2 | 2 | True | 1 | ROZPOCET
29 | M | 026SC27 | trvalky, přesná specifikace viz výpis PD | ks | 1017 | 34 | 34578 |  |  |  | základní | 0 | 0 | 0 | 0 | 0 | 0 | 8 | M | 2 |  |  |  | ROZPOCET |  |  |  | 34578 | 0 | 0 | 0 | 0 | 1 | 34578 | 4 | -1269027563
30 | K | 184102111 | Výsadba dřeviny s balem do předem vyhloubené jamky se zalitím v rovině nebo na svahu do 1:5, při průměru balu přes 100 do 200 mm | kus | 50 | 41.7 | 2085 | CS ÚRS 2018 01 |  |  | základní | 0.162 | 8.1 | 0 | 0 | 0 | 0 | 4 | K | 2 |  |  |  | ROZPOCET |  |  |  | 2085 | 0 | 0 | 0 | 0 | 1 | 2085 | 4 | -1270055973
| VV |  | "keřové záhony" 50 |  | 50 | [13 empty] | VV | 2 | 2 | True | 1 | ROZPOCET
31 | M | 026SC26 | dodávka keřů ko 2l, přesná specifikace viz výpis PD | kus | 50 | 121 | 6050 |  |  |  | základní | 0 | 0 | 0.027 | 1.35 | 0 | 0 | 8 | M | 2 |  |  |  | ROZPOCET |  |  |  | 6050 | 0 | 0 | 0 | 0 | 1 | 6050 | 4 | 1479608039
32 | K | 184102114 | Výsadba dřeviny s balem do předem vyhloubené jamky se zalitím v rovině nebo na svahu do 1:5, při průměru balu přes 400 do 500 mm | kus | 5 | 252 | 1260 | CS ÚRS 2018 01 |  |  | základní | 0.747 | 3.735 | 0 | 0 | 0 | 0 | 4 | K | 2 |  |  |  | ROZPOCET |  |  |  | 1260 | 0 | 0 | 0 | 0 | 1 | 1260 | 4 | -1484018685
| VV |  | "výsadba, viz situace" 5 |  | 5 | [13 empty] | VV | 2 | 2 | True | 1 | ROZPOCET
33 | M | 026SC22 | Acer ginnala, K vícekmen 250-300 | kus | 4 | 3150 | 12600 |  |  |  | základní | 0 | 0 | 0.002 | 0.008 | 0 | 0 | 8 | M | 2 |  |  |  | ROZPOCET |  |  |  | 12600 | 0 | 0 | 0 | 0 | 1 | 12600 | 4 | 528146851
34 | M | 026SC23 | Sorbus aucuparia "Edulis", K 12-14 | kus | 1 | 3580 | 3580 |  |  |  | základní | 0 | 0 | 0.002 | 0.002 | 0 | 0 | 8 | M | 2 |  |  |  | ROZPOCET |  |  |  | 3580 | 0 | 0 | 0 | 0 | 1 | 3580 | 4 | 2081373828
35 | M | 026SC24 | Malus "Golden Hornet", K vícekmen 150-200 | kus | 1 | 3200 | 3200 |  |  |  | základní | 0 | 0 | 0.002 | 0.002 | 0 | 0 | 8 | M | 2 |  |  |  | ROZPOCET |  |  |  | 3200 | 0 | 0 | 0 | 0 | 1 | 3200 | 4 | -28345026
36 | K | 184215133 | Ukotvení dřeviny kůly třemi kůly, délky přes 2 do 3 m | kus | 5 | 230 | 1150 | CS ÚRS 2018 01 |  |  | základní | 0.87 | 4.35 | 6e-05 | 0.0003 | 0 | 0 | 4 | K | 2 |  |  |  | ROZPOCET |  |  |  | 1150 | 0 | 0 | 0 | 0 | 1 | 1150 | 4 | 1226296485
| VV |  | "výsadba, viz situace" 5 |  | 5 | [13 empty] | VV | 2 | 2 | True | 1 | ROZPOCET
37 | M | 60591257 | kůl vyvazovací dřevěný impregnovaný D 8cm dl 3m | kus | 15 | 132 | 1980 | CS ÚRS 2018 01 |  |  | základní | 0 | 0 | 0.00709 | 0.10635 | 0 | 0 | 8 | M | 2 |  |  |  | ROZPOCET |  |  |  | 1980 | 0 | 0 | 0 | 0 | 1 | 1980 | 4 | 2112076244
| VV |  | 10*1,5 'Přepočtené koeficientem množství |  | 15 | [13 empty] | VV | 2 | 2 | False | 1 | ROZPOCET
38 | K | 184802115 | Chemické odplevelení půdy před založením kultury, trávníku nebo zpevněných ploch o výměře jednotlivě přes 20 m2 v rovině nebo na svahu do 1:5 granulátem na široko | m2 | 762 | 1.77 | 1348.74 | CS ÚRS 2018 01 |  |  | základní | 0.004 | 3.048 | 0 | 0 | 0 | 0 | 4 | K | 2 |  |  |  | ROZPOCET |  |  |  | 1348.74 | 0 | 0 | 0 | 0 | 1 | 1348.74 | 4 | 391656931
| VV |  | "provést 2x v ploše trávníku" trávník_rovina*2 |  | 330 | [13 empty] | VV | 2 | 2 | True | 0 | ROZPOCET
| VV |  | "provést 2x v ploše výukových a keřových záhonů" (106+110)*2 |  | 432 | [13 empty] | VV | 2 | 2 | True | 0 | ROZPOCET
| VV |  | Součet |  | 762 | [13 empty] | VV | 2 | 4 | True | 1 | ROZPOCET
39 | K | 184802215 | Chemické odplevelení půdy před založením kultury, trávníku nebo zpevněných ploch o výměře jednotlivě přes 20 m2 na svahu přes 1:5 do 1:2 granulátem na široko | m2 | 140 | 2.49 | 348.6 | CS ÚRS 2018 01 |  |  | základní | 0.006 | 0.84 | 0 | 0 | 0 | 0 | 4 | K | 2 |  |  |  | ROZPOCET |  |  |  | 348.6 | 0 | 0 | 0 | 0 | 1 | 348.6 | 4 | -1235309848
| VV |  | trávník_svah*2 |  | 140 | [13 empty] | VV | 2 | 2 | True | 1 | ROZPOCET
40 | K | 184816111 | Hnojení sazenic průmyslovými hnojivy v množství do 0,25 kg k jedné sazenici | kus | 1072 | 6.4 | 6860.8 | CS ÚRS 2018 01 |  |  | základní | 0.057 | 61.104 | 0 | 0 | 0 | 0 | 4 | K | 2 |  |  |  | ROZPOCET |  |  |  | 6860.8 | 0 | 0 | 0 | 0 | 1 | 6860.8 | 4 | 725242711
| VV |  | "stromy 10xtableta k stromu" 5 |  | 5 | [13 empty] | VV | 2 | 2 | True | 0 | ROZPOCET
| VV |  | "keře+záhony 2xtableta k rostlině" (50+1017) |  | 1067 | [13 empty] | VV | 2 | 2 | True | 0 | ROZPOCET
| VV |  | Součet |  | 1072 | [13 empty] | VV | 2 | 4 | True | 1 | ROZPOCET
41 | M | 251SC25 | tabletové hnojivo s postupným uvolňováním živin | ks | 2184 | 1.2 | 2620.8 |  |  |  | základní | 0 | 0 | 0.001 | 2.184 | 0 | 0 | 8 | M | 2 |  |  |  | ROZPOCET |  |  |  | 2620.8 | 0 | 0 | 0 | 0 | 1 | 2620.8 | 4 | 1970943263
| VV |  | "stromy 10xtableta k stromu" 10*5 |  | 50 | [13 empty] | VV | 2 | 2 | True | 0 | ROZPOCET
| VV |  | "keře+záhony 2xtableta k rostlině" 2*(50+1017) |  | 2134 | [13 empty] | VV | 2 | 2 | True | 0 | ROZPOCET
| VV |  | Součet |  | 2184 | [13 empty] | VV | 2 | 4 | True | 1 | ROZPOCET
42 | K | 184852311 | Řez stromů prováděný lezeckou technikou výchovný špičáky a keřové stromy, výšky do 4 m | kus | 5 | 200 | 1000 | CS ÚRS 2018 01 |  |  | základní | 0.464 | 2.32 | 0 | 0 | 0 | 0 | 4 | K | 2 |  |  |  | ROZPOCET |  |  |  | 1000 | 0 | 0 | 0 | 0 | 1 | 1000 | 4 | 1201988396
| VV |  | "výsadba, viz situace" 5 |  | 5 | [13 empty] | VV | 2 | 2 | True | 1 | ROZPOCET
43 | K | 184911161 | Mulčování záhonů kačírkem nebo drceným kamenivem tloušťky mulče přes 50 do 100 mm v rovině nebo na svahu do 1:5 | m2 | 110 | 65.6 | 7216 | CS ÚRS 2018 01 |  |  | základní | 0.24 | 26.4 | 0 | 0 | 0 | 0 | 4 | K | 2 |  |  |  | ROZPOCET |  |  |  | 7216 | 0 | 0 | 0 | 0 | 1 | 7216 | 4 | 1067621782
| VV |  | "viz situace, výukové záhony" 110 |  | 110 | [13 empty] | VV | 2 | 2 | True | 1 | ROZPOCET
44 | M | 58343874 | kamenivo drcené hrubé frakce 8/16 třída A | t | 14.399 | 468 | 6738.73 | CS ÚRS 2018 01 |  |  | základní | 0 | 0 | 1 | 14.399 | 0 | 0 | 8 | M | 2 |  |  |  | ROZPOCET |  |  |  | 6738.73 | 0 | 0 | 0 | 0 | 1 | 6738.73 | 4 | -1397871049
| VV |  | "tl.7cm" 110*0,07*1,7*1,1 |  | 14.399 | [13 empty] | VV | 2 | 2 | True | 1 | ROZPOCET
45 | K | 184911421 | Mulčování vysazených rostlin mulčovací kůrou, tl. do 100 mm v rovině nebo na svahu do 1:5 | m2 | 106 | 31.7 | 3360.2 | CS ÚRS 2018 01 |  |  | základní | 0.113 | 11.978 | 0 | 0 | 0 | 0 | 4 | K | 2 |  |  |  | ROZPOCET |  |  |  | 3360.2 | 0 | 0 | 0 | 0 | 1 | 3360.2 | 4 | -2127532656
| VV |  | "viz situace, keřové záhony" 106 |  | 106 | [13 empty] | VV | 2 | 2 | True | 1 | ROZPOCET
46 | M | 10391100 | kůra mulčovací VL | m3 | 10.918 | 758 | 8275.84 | CS ÚRS 2018 01 |  |  | základní | 0 | 0 | 0.2 | 2.1836 | 0 | 0 | 8 | M | 2 |  |  |  | ROZPOCET |  |  |  | 8275.84 | 0 | 0 | 0 | 0 | 1 | 8275.84 | 4 | 1225845001
| VV |  | 106*0,103 'Přepočtené koeficientem množství |  | 10.918 | [13 empty] | VV | 2 | 2 | False | 1 | ROZPOCET
47 | K | 185802113 | Hnojení půdy nebo trávníku v rovině nebo na svahu do 1:5 umělým hnojivem na široko | t | 0.004 | 5430 | 21.72 | CS ÚRS 2018 01 |  |  | základní | 21.429 | 0.085716 | 0 | 0 | 0 | 0 | 4 | K | 2 |  |  |  | ROZPOCET |  |  |  | 21.72 | 0 | 0 | 0 | 0 | 1 | 21.72 | 4 | 523750559
| VV |  | trávník_rovina*0,025/1000 |  | 0.004 | [13 empty] | VV | 2 | 2 | True | 1 | ROZPOCET
48 | K | 185802123 | Hnojení půdy nebo trávníku na svahu přes 1:5 do 1:2 umělým hnojivem na široko | t | 0.002 | 10900 | 21.8 | CS ÚRS 2018 01 |  |  | základní | 42.857 | 0.085714 | 0 | 0 | 0 | 0 | 4 | K | 2 |  |  |  | ROZPOCET |  |  |  | 21.8 | 0 | 0 | 0 | 0 | 1 | 21.8 | 4 | 907146659
| VV |  | trávník_svah*0,025/1000 |  | 0.002 | [13 empty] | VV | 2 | 2 | True | 1 | ROZPOCET
49 | M | 25191155 | hnojivo průmyslové s postupným uvolňováním živin 24-5-5+2+ME (bal. 5 kg) | kg | 10 | 23.5 | 235 |  |  |  | základní | 0 | 0 | 0.001 | 0.01 | 0 | 0 | 8 | M | 2 |  |  |  | ROZPOCET |  |  |  | 235 | 0 | 0 | 0 | 0 | 1 | 235 | 4 | -500009275
| VV |  | 400*0,025 'Přepočtené koeficientem množství |  | 10 | [13 empty] | VV | 2 | 2 | False | 1 | ROZPOCET
50 | K | 185804312 | Zalití rostlin vodou plochy záhonů jednotlivě přes 20 m2 | m3 | 48.95 | 42 | 2055.9 | CS ÚRS 2018 01 |  |  | základní | 0.261 | 12.776 | 0 | 0 | 0 | 0 | 4 | K | 2 |  |  |  | ROZPOCET |  |  |  | 2055.9 | 0 | 0 | 0 | 0 | 1 | 2055.9 | 4 | -1057684263
| VV |  | "stromy 70l/ks, 3x+8x" 5*70/1000*11 |  | 3.85 | [13 empty] | VV | 2 | 2 | True | 0 | ROZPOCET
| VV |  | "trávník 20x, 5l/m2" 20*5*(trávník_rovina+trávník_svah)/1000 |  | 23.5 | [13 empty] | VV | 2 | 2 | True | 0 | ROZPOCET
| VV |  | "záhony a keře 20x, 5l/m2" 20*5*(106+110)/1000 |  | 21.6 | [13 empty] | VV | 2 | 2 | True | 0 | ROZPOCET
| VV |  | Součet |  | 48.95 | [13 empty] | VV | 2 | 4 | True | 1 | ROZPOCET
51 | K | SC021 | Kultivace terénu před založením trávníku, výukových a keřových záhonů vč.provzdušnění, vyhrabání, prořezání, zapískování | m2 | 451 | 46 | 20746 |  |  |  | základní | 0.045461 | 20.503 | 0.034 | 15.334 | 0 | 0 | 4 | K | 2 |  |  |  | ROZPOCET |  |  |  | 20746 | 0 | 0 | 0 | 0 | 1 | 20746 | 4 | 1757169238
| VV |  | "viz situace" trávník_rovina+trávník_svah |  | 235 | [13 empty] | VV | 2 | 2 | True | 0 | ROZPOCET
| VV |  | "dtto keřové záhony" 106 |  | 106 | [13 empty] | VV | 2 | 2 | True | 0 | ROZPOCET
| VV |  | "dtto výukové záhony" 110 |  | 110 | [13 empty] | VV | 2 | 2 | True | 0 | ROZPOCET
| VV |  | Součet |  | 451 | [13 empty] | VV | 2 | 4 | True | 1 | ROZPOCET
| D | 2 | Zakládání |  |  |  | 28490.19 | [5 empty] | 11.9443 |  | 18.7655 |  | 0 | 1 | D | 1 |  |  |  | ROZPOCET | [9 empty] | 28490.19
52 | K | 211971121 | Zřízení opláštění výplně z geotextilie odvodňovacích žeber nebo trativodů v rýze nebo zářezu se stěnami svislými nebo šikmými o sklonu přes 1:2 při rozvinuté šířce opláštění do 2,5 m | m2 | 40 | 41 | 1640 | CS ÚRS 2018 01 |  |  | základní | 0.089 | 3.56 | 0.00031 | 0.0124 | 0 | 0 | 4 | K | 2 |  |  |  | ROZPOCET |  |  |  | 1640 | 0 | 0 | 0 | 0 | 1 | 1640 | 4 | -1825957551
| VV |  | "za opěrnou zdí" 10 |  | 10 | [13 empty] | VV | 2 | 2 | True | 0 | ROZPOCET
| VV |  | "pískoviště" 30 |  | 30 | [13 empty] | VV | 2 | 2 | True | 0 | ROZPOCET
| VV |  | Součet |  | 40 | [13 empty] | VV | 2 | 4 | True | 1 | ROZPOCET
53 | M | 69311080 | geotextilie netkaná PES 200 g/m2 | m2 | 40 | 24 | 960 | CS ÚRS 2018 01 |  |  | základní | 0 | 0 | 0.0002 | 0.008 | 0 | 0 | 8 | M | 2 |  |  |  | ROZPOCET |  |  |  | 960 | 0 | 0 | 0 | 0 | 1 | 960 | 4 | -903444659
54 | K | 271532212 | Podsyp pod základové konstrukce se zhutněním a urovnáním povrchu z kameniva hrubého, frakce 16 - 32 mm | m3 | 1 | 1310 | 1310 | CS ÚRS 2018 01 |  |  | základní | 1.025 | 1.025 | 2.16 | 2.16 | 0 | 0 | 4 | K | 2 |  |  |  | ROZPOCET |  |  |  | 1310 | 0 | 0 | 0 | 0 | 1 | 1310 | 4 | -1179513516
| VV |  | "pod zídku" 1 |  | 1 | [13 empty] | VV | 2 | 2 | True | 1 | ROZPOCET
55 | K | 274313611 | Základy z betonu prostého pasy betonu kamenem neprokládaného tř. C 16/20 | m3 | 2.426 | 2890 | 7011.14 | CS ÚRS 2018 01 |  |  | základní | 0.584 | 1.4168 | 2.2563 | 5.4739 | 0 | 0 | 4 | K | 2 |  |  |  | ROZPOCET |  |  |  | 7011.14 | 0 | 0 | 0 | 0 | 1 | 7011.14 | 4 | 1511397137
| VV |  | "základ pro posedovou lavici" 11*0,7*0,3*1,05 |  | 2.426 | [13 empty] | VV | 2 | 2 | True | 1 | ROZPOCET
56 | K | 274351121 | Bednění základů pasů rovné zřízení | m2 | 4.52 | 269 | 1215.88 | CS ÚRS 2018 01 |  |  | základní | 0.247 | 1.1164 | 0.00269 | 0.012159 | 0 | 0 | 4 | K | 2 |  |  |  | ROZPOCET |  |  |  | 1215.88 | 0 | 0 | 0 | 0 | 1 | 1215.88 | 4 | 945686958
| VV |  | "horní část základu zídky" (11+0,3)*2*0,2 |  | 4.52 | [13 empty] | VV | 2 | 2 | True | 1 | ROZPOCET
57 | K | 274351122 | Bednění základů pasů rovné odstranění | m2 | 4.52 | 53.6 | 242.27 | CS ÚRS 2018 01 |  |  | základní | 0.083 | 0.37516 | 0 | 0 | 0 | 0 | 4 | K | 2 |  |  |  | ROZPOCET |  |  |  | 242.27 | 0 | 0 | 0 | 0 | 1 | 242.27 | 4 | 1923683729
58 | K | 275313611 | Základy z betonu prostého patky a bloky z betonu kamenem neprokládaného tř. C 16/20 | m3 | 4.914 | 2890 | 14201.46 | CS ÚRS 2018 01 |  |  | základní | 0.584 | 2.8698 | 2.2563 | 11.0877 | 0 | 0 | 4 | K | 2 |  |  |  | ROZPOCET |  |  |  | 14201.46 | 0 | 0 | 0 | 0 | 1 | 14201.46 | 4 | 770696075
| VV |  | "pískoviště" 0,3*0,3*0,45*8 |  | 0.324 | [13 empty] | VV | 2 | 2 | True | 0 | ROZPOCET
| VV |  | "patky pro herní prvky" patky*1,05 |  | 4.59 | [13 empty] | VV | 2 | 2 | True | 0 | ROZPOCET
| VV |  | Součet |  | 4.914 | [13 empty] | VV | 2 | 4 | True | 1 | ROZPOCET
59 | K | 275351121 | Bednění základů patek zřízení | m2 | 4.32 | 375 | 1620 | CS ÚRS 2018 01 |  |  | základní | 0.274 | 1.1837 | 0.00264 | 0.011405 | 0 | 0 | 4 | K | 2 |  |  |  | ROZPOCET |  |  |  | 1620 | 0 | 0 | 0 | 0 | 1 | 1620 | 4 | -392531642
| VV |  | "pískoviště" 0,3*4*0,45*8 |  | 4.32 | [13 empty] | VV | 2 | 2 | True | 1 | ROZPOCET
60 | K | 275351122 | Bednění základů patek odstranění | m2 | 4.32 | 67 | 289.44 | CS ÚRS 2018 01 |  |  | základní | 0.092 | 0.39744 | 0 | 0 | 0 | 0 | 4 | K | 2 |  |  |  | ROZPOCET |  |  |  | 289.44 | 0 | 0 | 0 | 0 | 1 | 289.44 | 4 | -1976136022
| D | 3 | Svislé a kompletní konstrukce |  |  |  | 40808 | [5 empty] | 41.608 |  | 5.3201 |  | 0 | 1 | D | 1 |  |  |  | ROZPOCET | [9 empty] | 40808
61 | K | 311214121 | Zdivo nadzákladové z lomového kamene štípaného nebo ručně vybíraného na sucho z pravidelných kamenů objemu 1 kusu kamene do 0,02 m3 | m3 | 2 | 16200 | 32400 | CS ÚRS 2018 01 |  |  | základní | 11.331 | 22.662 | 2.2973 | 4.5947 | 0 | 0 | 4 | K | 2 |  |  |  | ROZPOCET |  |  |  | 32400 | 0 | 0 | 0 | 0 | 1 | 32400 | 4 | -952288008
| VV |  | "suchá zídka" 2 |  | 2 | [13 empty] | VV | 2 | 2 | True | 1 | ROZPOCET
62 | K | 311214911 | Zdivo nadzákladové z lomového kamene štípaného nebo ručně vybíraného na sucho Příplatek k cenám za lícování zdiva jednostranné | m3 | 2 | 744 | 1488 | CS ÚRS 2018 01 |  |  | základní | 2.04 | 4.08 | 0 | 0 | 0 | 0 | 4 | K | 2 |  |  |  | ROZPOCET |  |  |  | 1488 | 0 | 0 | 0 | 0 | 1 | 1488 | 4 | 763790298
| VV |  | "lícování 7m2" 2 |  | 2 | [13 empty] | VV | 2 | 2 | True | 1 | ROZPOCET
63 | K | 327213222 | Zdění zdiva nadzákladového opěrných zdí a valů z lomového kamene štípaného nebo ručně vybíraného na maltu z pravidelných kamenů (na vazbu) objemu 1 kusu kamene přes 0,02 m3, šířka spáry přes 4 do 10 mm | m3 | 1 | 6920 | 6920 | CS ÚRS 2018 01 |  |  | základní | 14.866 | 14.866 | 0.7254 | 0.7254 | 0 | 0 | 4 | K | 2 |  |  |  | ROZPOCET |  |  |  | 6920 | 0 | 0 | 0 | 0 | 1 | 6920 | 4 | -1647685105
| VV |  | "osazení pískovcových bloků 30x30x100 cm z rozebrané římsy zídky na betonový základ, d.11m" 1 |  | 1 | [13 empty] | VV | 2 | 2 | True | 1 | ROZPOCET
| D | 5 | Komunikace pozemní |  |  |  | 9998.3 | [5 empty] | 2.475 |  | 2.7286 |  | 0 | 1 | D | 1 |  |  |  | ROZPOCET | [9 empty] | 9998.3
64 | K | 564201111 | Podklad nebo podsyp ze štěrkopísku ŠP s rozprostřením, vlhčením a zhutněním, po zhutnění tl. 40 mm | m2 | 9 | 31.7 | 285.3 | CS ÚRS 2018 01 |  |  | základní | 0.029 | 0.261 | 0.08096 | 0.72864 | 0 | 0 | 4 | K | 2 |  |  |  | ROZPOCET |  |  |  | 285.3 | 0 | 0 | 0 | 0 | 1 | 285.3 | 4 | -359618425
| VV |  | "šlapáky" 7+"sluneční hodiny" 2 |  | 9 | [13 empty] | VV | 2 | 2 | True | 1 | ROZPOCET
65 | K | 596911111 | Kladení šlapáků z jednotlivých kusů do lože ze štěrkopísku nebo z prohozené zeminy v rovině nebo na svahu do 1:5 | m2 | 9 | 97 | 873 | CS ÚRS 2018 01 |  |  | základní | 0.246 | 2.214 | 0 | 0 | 0 | 0 | 4 | K | 2 |  |  |  | ROZPOCET |  |  |  | 873 | 0 | 0 | 0 | 0 | 1 | 873 | 4 | -683387468
| VV |  | "viz situace, šlapáky" 2+5 |  | 7 | [13 empty] | VV | 2 | 2 | True | 0 | ROZPOCET
| VV |  | "viz situace, sluneční hodiny" 2 |  | 2 | [13 empty] | VV | 2 | 2 | True | 0 | ROZPOCET
| VV |  | Součet |  | 9 | [13 empty] | VV | 2 | 4 | True | 1 | ROZPOCET
66 | M | 58381086 | kámen lomový upravený štípaný (80, 40, 20 cm) pískovec | t | 2 | 4420 | 8840 | CS ÚRS 2018 01 |  |  | základní | 0 | 0 | 1 | 2 | 0 | 0 | 8 | M | 2 |  |  |  | ROZPOCET |  |  |  | 8840 | 0 | 0 | 0 | 0 | 1 | 8840 | 4 | 1554543994
| VV |  | "náhradní položka za šlapáky" 2 |  | 2 | [13 empty] | VV | 2 | 2 | True | 1 | ROZPOCET
| D | 6 | Úpravy povrchů, podlahy a osazování výplní |  |  |  | 2657.88 | [5 empty] | 10.488 |  | 0 |  | 0 | 1 | D | 1 |  |  |  | ROZPOCET | [9 empty] | 2657.88
67 | K | 628195001 | Očištění zdiva nebo betonu zdí a valů před započetím oprav ručně | m2 | 27.6 | 96.3 | 2657.88 | CS ÚRS 2018 01 |  |  | základní | 0.38 | 10.488 | 0 | 0 | 0 | 0 | 4 | K | 2 |  |  |  | ROZPOCET |  |  |  | 2657.88 | 0 | 0 | 0 | 0 | 1 | 2657.88 | 4 | 1842211940
| VV |  | "pohledová strana stáv.zídky" 46*0,6 |  | 27.6 | [13 empty] | VV | 2 | 2 | True | 1 | ROZPOCET
| D | 9 | Ostatní konstrukce a práce, bourání |  |  |  | 286090 | [5 empty] | 157.5131 |  | 51.9301 |  | 2.5 | 1 | D | 1 |  |  |  | ROZPOCET | [9 empty] | 286090
68 | K | 936009113 | Bezpečnostní dopadová plocha na dětském hřišti tloušťky 30 cm z kačírku | m2 | 16 | 864 | 13824 | CS ÚRS 2018 01 |  |  | základní | 0.487 | 7.792 | 0.60028 | 9.6045 | 0 | 0 | 4 | K | 2 |  |  |  | ROZPOCET |  |  |  | 13824 | 0 | 0 | 0 | 0 | 1 | 13824 | 4 | -1137986892
| VV |  | "dopadová plocha tl.30cm" 16 |  | 16 | [13 empty] | VV | 2 | 2 | True | 1 | ROZPOCET
69 | K | SC07 | Bezpečnostní dopadová plocha na dětském hřišti tloušťky 15 cm z kačírku vč.geotextilie | m2 | 70 | 629 | 44030 |  |  |  | základní | 0.487 | 34.09 | 0.30028 | 21.0196 | 0 | 0 | 4 | K | 2 |  |  |  | ROZPOCET |  |  |  | 44030 | 0 | 0 | 0 | 0 | 1 | 44030 | 4 | 1332608356
| VV |  | "dopadová plocha tl.15cm" 70 |  | 70 | [13 empty] | VV | 2 | 2 | True | 1 | ROZPOCET
70 | K | 953961112 | Kotvy chemické s vyvrtáním otvoru do betonu, železobetonu nebo tvrdého kamene tmel, velikost M 10, hloubka 90 mm | kus | 88 | 86 | 7568 | CS ÚRS 2018 01 |  |  | základní | 0.081 | 7.128 | 1e-05 | 0.00088 | 0 | 0 | 4 | K | 2 |  |  |  | ROZPOCET |  |  |  | 7568 | 0 | 0 | 0 | 0 | 1 | 7568 | 4 | 658648204
| VV |  | "kotvení posedových lavic" 88 |  | 88 | [13 empty] | VV | 2 | 2 | True | 1 | ROZPOCET
71 | K | 953965116 | Kotvy chemické s vyvrtáním otvoru kotevní šrouby pro chemické kotvy, velikost M 10, délka 170 mm | kus | 88 | 141 | 12408 | CS ÚRS 2018 01 |  |  | základní | 0.055 | 4.84 | 0.00016 | 0.01408 | 0 | 0 | 4 | K | 2 |  |  |  | ROZPOCET |  |  |  | 12408 | 0 | 0 | 0 | 0 | 1 | 12408 | 4 | -320656368
| VV |  | "kotvení posedových lavic, kombinovaný vrut M10 x 140 ZB" 88 |  | 88 | [13 empty] | VV | 2 | 2 | True | 1 | ROZPOCET
72 | K | SC03 | Osazení akátových kůlů do betonu se zajištěním polohy | ks | 4 | 450 | 1800 |  |  |  | základní | 0 | 0 | 0 | 0 | 0 | 0 | 4 | K | 2 |  |  |  | ROZPOCET |  |  |  | 1800 | 0 | 0 | 0 | 0 | 1 | 1800 | 4 | -1790868935
| VV |  | "u prvků, které budou vyrábět rodiče s dětmi-ptačí budky 2ks, krmítko 1ks, hmyzí domeček 1ks" 4 |  | 4 | [13 empty] | VV | 2 | 2 | True | 1 | ROZPOCET
73 | K | 962022490 | Bourání zdiva nadzákladového kamenného nebo smíšeného kamenného na maltu cementovou, objemu do 1 m3 | m3 | 1 | 1970 | 1970 | CS ÚRS 2018 01 |  |  | základní | 4.858 | 4.858 | 0 | 0 | 2.5 | 2.5 | 4 | K | 2 |  |  |  | ROZPOCET |  |  |  | 1970 | 0 | 0 | 0 | 0 | 1 | 1970 | 4 | 1426571039
| VV |  | "stáv.zídka" 1 |  | 1 | [13 empty] | VV | 2 | 2 | True | 1 | ROZPOCET
74 | K | SC02 | Dětské pískoviště s rámem dřevěným - akátové kůly prům.25-30cm d.20m, akátová lať 15x2,2cm d.7m, svorníky M16 s maticí d.60cm 16ks, impregnace | m | 20 | 1200 | 24000 |  |  |  | základní | 1.899 | 37.98 | 0.04431 | 0.8862 | 0 | 0 | 4 | K | 2 |  |  |  | ROZPOCET |  |  |  | 24000 | 0 | 0 | 0 | 0 | 1 | 24000 | 4 | -507643285
| VV |  | "rozvinutá délka 20m, součástí ceny jsou náklady na vyhloubení jámy s odvozem na skládku bez poplatku" 20 |  | 20 | [13 empty] | VV | 2 | 2 | True | 1 | ROZPOCET
75 | K | 936004121 | Zřízení dětského pískoviště Příplatek k cenám za zřízení vnitřního prostoru | m2 | 18 | 1600 | 28800 | CS ÚRS 2018 01 |  |  | základní | 2.994 | 53.892 | 0.91123 | 16.4021 | 0 | 0 | 4 | K | 2 |  |  |  | ROZPOCET |  |  |  | 28800 | 0 | 0 | 0 | 0 | 1 | 28800 | 4 | 1728786422
| VV |  | "pozn.: bude použita dlažba z rozebraného chodníku" 18 |  | 18 | [13 empty] | VV | 2 | 2 | True | 1 | ROZPOCET
76 | K | SC01 | Montáž a dodávka lemování dopadové plochy z modřínového prkna10x3 cm, impregnace | m | 46 | 220 | 10120 |  |  |  | základní | 0.15072 | 6.9331 | 0.087015 | 4.0027 | 0 | 0 | 4 | K | 2 |  |  |  | ROZPOCET |  |  |  | 10120 | 0 | 0 | 0 | 0 | 1 | 10120 | 4 | -2046114017
| VV |  | "obruba" 46 |  | 46 | [13 empty] | VV | 2 | 2 | True | 1 | ROZPOCET
77 | K | SC04 | Houpačka hnízdo - montáž, dodávka, doprava | ks | 1 | 39000 | 39000 |  |  |  | základní | 0 | 0 | 0 | 0 | 0 | 0 | 4 | K | 2 |  |  |  | ROZPOCET |  |  |  | 39000 | 0 | 0 | 0 | 0 | 1 | 39000 | 4 | 826967588
| VV |  | "typový prvek, kotveni do bet.patek (náklady na patky samostatně)" 1 |  | 1 | [13 empty] | VV | 2 | 2 | True | 1 | ROZPOCET
78 | K | SC26 | Montáž a dodávka nerez skluzavky, přesná specifikace viz TZ- montáž, dodávka, doprava | ks | 1 | 36000 | 36000 |  |  |  | základní | 0 | 0 | 0 | 0 | 0 | 0 | 4 | K | 2 |  |  |  | ROZPOCET |  |  |  | 36000 | 0 | 0 | 0 | 0 | 1 | 36000 | 4 | 1201743789
| VV |  | "typový prvek, kotveni do bet.patek (náklady na patky samostatně)" 1 |  | 1 | [13 empty] | VV | 2 | 2 | True | 1 | ROZPOCET
79 | K | SC05 | Mobilní ohniště, neošetřená ocel tl. 3mm, prům. 80 cm, hloub. 15 cm | ks | 1 | 3500 | 3500 |  |  |  | základní | 0 | 0 | 0 | 0 | 0 | 0 | 4 | K | 2 |  |  |  | ROZPOCET |  |  |  | 3500 | 0 | 0 | 0 | 0 | 1 | 3500 | 4 | -1272477233
80 | K | SC06 | Padlý dub, torzo stromu, dub 6x3,5m, v.do 1m, upravený dle příslušných norem (materiál poskytne investor) - montáž, dodávka, doprava | m3 | 1.5 | 5900 | 8850 |  |  |  | základní | 0 | 0 | 0 | 0 | 0 | 0 | 4 | K | 2 |  |  |  | ROZPOCET |  |  |  | 8850 | 0 | 0 | 0 | 0 | 1 | 8850 | 4 | 35770973
81 | K | SC08 | Zvonkohra - akátový kůl prům.15-18cm, d.4m 3ks, akátová tyč prů.6cm d.7m, kotveno do bet.patky (náklady na patku vyčísleny samostatně) - montáž - tesařské spoje sloupů s tyčemi, celkem 8ks spojů, dodávka, doprava, impregnace | ks | 1 | 12000 | 12000 |  |  |  | základní | 0 | 0 | 0 | 0 | 0 | 0 | 4 | K | 2 |  |  |  | ROZPOCET |  |  |  | 12000 | 0 | 0 | 0 | 0 | 1 | 12000 | 4 | -1960149848
82 | K | SC09 | Tkalcovský stav - akátový kůl prům.15-18cm, d.4m 1ks, akátová tyč prům.6cm d.3,5m, kotveno do bet.patky (náklady na patku vyčísleny samostatně), stáčený provaz prům.10mm d.15m - montáž - tesařské spoje sloupů s tyčemi, celkem 4ks spojů+vrtání otvorů pro provaz+propletení, dodávka, doprava, impregnace | ks | 1 | 9000 | 9000 |  |  |  | základní | 0 | 0 | 0 | 0 | 0 | 0 | 4 | K | 2 |  |  |  | ROZPOCET |  |  |  | 9000 | 0 | 0 | 0 | 0 | 1 | 9000 | 4 | 1131472475
83 | M | SC10 | Koše na tříděný odpad - akátové prkno 10x1,5cm - dodávka a doprava (výroba rodiče s dětmi) | m2 | 3.5 | 960 | 3360 |  |  |  | základní | 0 | 0 | 0 | 0 | 0 | 0 | 8 | M | 2 |  |  |  | ROZPOCET |  |  |  | 3360 | 0 | 0 | 0 | 0 | 1 | 3360 | 4 | -1741279194
84 | M | SC11 | Domeček pro ježka - smrkové prkno 14x2,0cm, jednostranně hoblované - dodávka a doprava (výroba rodiče s dětmi) | m2 | 1 | 260 | 260 |  |  |  | základní | 0 | 0 | 0 | 0 | 0 | 0 | 8 | M | 2 |  |  |  | ROZPOCET |  |  |  | 260 | 0 | 0 | 0 | 0 | 1 | 260 | 4 | 1405351093
85 | M | SC12 | Pozorovací dlaždice 40x40x5cm - dodávka a doprava | ks | 1 | 2000 | 2000 |  |  |  | základní | 0 | 0 | 0 | 0 | 0 | 0 | 8 | M | 2 |  |  |  | ROZPOCET |  |  |  | 2000 | 0 | 0 | 0 | 0 | 1 | 2000 | 4 | -2134110942
86 | M | SC13 | Ptačí budky - smrk prkno 18x2cm, jednostranně hoblované 0,5m2, akátový kůl prům.15-18cm impregn., d.4m 1ks, kotveno do bet.patky (náklady na patku vyčísleny samostatně) - dodávka a doprava (výroba rodiče s dětmi) | ks | 2 | 1500 | 3000 |  |  |  | základní | 0 | 0 | 0 | 0 | 0 | 0 | 8 | M | 2 |  |  |  | ROZPOCET |  |  |  | 3000 | 0 | 0 | 0 | 0 | 1 | 3000 | 4 | 1197171097
87 | M | SC14 | Ptačí krmítko 2ks/1kůlu- smrk prkno 14x2cm, oboustranně hoblované 0,5m2, akátový kůl prům.15-18cm impregn., d.4m 1ks, kotveno do bet.patky (náklady na patku vyčísleny samostatně) - dodávka a doprava (výroba rodiče s dětmi) | ks | 1 | 1500 | 1500 |  |  |  | základní | 0 | 0 | 0 | 0 | 0 | 0 | 8 | M | 2 |  |  |  | ROZPOCET |  |  |  | 1500 | 0 | 0 | 0 | 0 | 1 | 1500 | 4 | -7098897
88 | M | SC15 | Hmyzí domeček - smrk prkno 10x1,5cm 0,3m2, akátový kůl prům.15-18cm impregn., d.4m 1ks, kotveno do bet.patky (náklady na patku vyčísleny samostatně) - dodávka a doprava (výroba rodiče s dětmi) | ks | 1 | 1500 | 1500 |  |  |  | základní | 0 | 0 | 0 | 0 | 0 | 0 | 8 | M | 2 |  |  |  | ROZPOCET |  |  |  | 1500 | 0 | 0 | 0 | 0 | 1 | 1500 | 4 | 183074942
89 | K | SC16 | Lupa - lupa 100mm, plast držák, zvětšení 3x 2ks, akátový kůl prům.15-18cm, d.4m 1ks, akátové prkno 10x1,5cm 0,05m2, kotveno do bet.patky (náklady na patku vyčísleny samostatně) - montáž, dodávka, doprava, impregnace | ks | 1 | 4000 | 4000 |  |  |  | základní | 0 | 0 | 0 | 0 | 0 | 0 | 4 | K | 2 |  |  |  | ROZPOCET |  |  |  | 4000 | 0 | 0 | 0 | 0 | 1 | 4000 | 4 | -1487886055
90 | K | SC17 | Váhy - akátový kůl prům.15-18cm, d.3m 1ks, akátový hranol 5x5cm, kotveno do bet.patky (náklady na patku vyčísleny samostatně) - montáž, dodávka, doprava, impregnace | ks | 1 | 3900 | 3900 |  |  |  | základní | 0 | 0 | 0 | 0 | 0 | 0 | 4 | K | 2 |  |  |  | ROZPOCET |  |  |  | 3900 | 0 | 0 | 0 | 0 | 1 | 3900 | 4 | 1873465482
91 | M | SC18 | Vodní stůl - akátová prkna 10x3cm 2,5m2, kolečka otočná s brzdou prům.10cm 4ks, PVC fólie tl.1mm, 2m2 - dodávka a doprava (výroba rodiče s dětmi) | ks | 1 | 5200 | 5200 |  |  |  | základní | 0 | 0 | 0 | 0 | 0 | 0 | 8 | M | 2 |  |  |  | ROZPOCET |  |  |  | 5200 | 0 | 0 | 0 | 0 | 1 | 5200 | 4 | 1848819541
92 | M | SC19 | Srážkoměr - srážkoměr s držákem, plast 85x250mm vč.akátové tyče d.1,2m - dodávka a doprava (výroba rodiče s dětmi) | ks | 1 | 500 | 500 |  |  |  | základní | 0 | 0 | 0 | 0 | 0 | 0 | 8 | M | 2 |  |  |  | ROZPOCET |  |  |  | 500 | 0 | 0 | 0 | 0 | 1 | 500 | 4 | 1501621838
93 | K | SC20 | Výškoměr a směrovník - akátový kůl prům.15-18cm, d.4m 1ks, akátová prkna 10x1,5cm d.2m, kotveno do bet.patky (náklady na patku vyčísleny samostatně) - montáž vč.vydlabání rýh po 1cm, dodávka, doprava, impregnace | ks | 1 | 8000 | 8000 |  |  |  | základní | 0 | 0 | 0 | 0 | 0 | 0 | 4 | K | 2 |  |  |  | ROZPOCET |  |  |  | 8000 | 0 | 0 | 0 | 0 | 1 | 8000 | 4 | 1596131355
| D | 997 | Přesun sutě |  |  |  | 7188 | [5 empty] | 1.4234 |  | 0 |  | 0 | 1 | D | 1 |  |  |  | ROZPOCET | [9 empty] | 7188
94 | K | 997221551 | Vodorovná doprava suti bez naložení, ale se složením a s hrubým urovnáním ze sypkých materiálů, na vzdálenost do 1 km | t | 10.2 | 44 | 448.8 | CS ÚRS 2018 01 |  |  | základní | 0.03 | 0.306 | 0 | 0 | 0 | 0 | 4 | K | 2 |  |  |  | ROZPOCET |  |  |  | 448.8 | 0 | 0 | 0 | 0 | 1 | 448.8 | 4 | -718800239
| VV |  | "podklad pod bouranými chodníky" 10,2 |  | 10.2 | [13 empty] | VV | 2 | 2 | True | 1 | ROZPOCET
95 | K | 997221559 | Vodorovná doprava suti bez naložení, ale se složením a s hrubým urovnáním Příplatek k ceně za každý další i započatý 1 km přes 1 km | t | 193.8 | 9 | 1744.2 | CS ÚRS 2018 01 |  |  | základní | 0.002 | 0.3876 | 0 | 0 | 0 | 0 | 4 | K | 2 |  |  |  | ROZPOCET |  |  |  | 1744.2 | 0 | 0 | 0 | 0 | 1 | 1744.2 | 4 | -342356270
| VV |  | "celkem do 20km" 10,2*19 |  | 193.8 | [13 empty] | VV | 2 | 2 | True | 1 | ROZPOCET
96 | K | 997221561 | Vodorovná doprava suti bez naložení, ale se složením a s hrubým urovnáním z kusových materiálů, na vzdálenost do 1 km | t | 8.2 | 48 | 393.6 | CS ÚRS 2018 01 |  |  | základní | 0.032 | 0.2624 | 0 | 0 | 0 | 0 | 4 | K | 2 |  |  |  | ROZPOCET |  |  |  | 393.6 | 0 | 0 | 0 | 0 | 1 | 393.6 | 4 | -422138109
| VV |  | "obrubníky z bouraných chodníků" 8,2 |  | 8.2 | [13 empty] | VV | 2 | 2 | True | 1 | ROZPOCET
97 | K | 997221569 | Vodorovná doprava suti bez naložení, ale se složením a s hrubým urovnáním Příplatek k ceně za každý další i započatý 1 km přes 1 km | t | 155.8 | 13 | 2025.4 | CS ÚRS 2018 01 |  |  | základní | 0.003 | 0.4674 | 0 | 0 | 0 | 0 | 4 | K | 2 |  |  |  | ROZPOCET |  |  |  | 2025.4 | 0 | 0 | 0 | 0 | 1 | 2025.4 | 4 | 995411883
| VV |  | "celkem do 20km" 8,2*19 |  | 155.8 | [13 empty] | VV | 2 | 2 | True | 1 | ROZPOCET
98 | K | 997221815 | Poplatek za uložení stavebního odpadu na skládce (skládkovné) z prostého betonu zatříděného do Katalogu odpadů pod kódem 170 101 | t | 8.2 | 140 | 1148 | CS ÚRS 2018 01 |  |  | základní | 0 | 0 | 0 | 0 | 0 | 0 | 4 | K | 2 |  |  |  | ROZPOCET |  |  |  | 1148 | 0 | 0 | 0 | 0 | 1 | 1148 | 4 | 1003551497
99 | K | 997221855 | Poplatek za uložení stavebního odpadu na skládce (skládkovné) zeminy a kameniva zatříděného do Katalogu odpadů pod kódem 170 504 | t | 10.2 | 140 | 1428 | CS ÚRS 2018 01 |  |  | základní | 0 | 0 | 0 | 0 | 0 | 0 | 4 | K | 2 |  |  |  | ROZPOCET |  |  |  | 1428 | 0 | 0 | 0 | 0 | 1 | 1428 | 4 | -389830887
| D | 998 | Přesun hmot |  |  |  | 15626.81 | [5 empty] | 15.1672 |  | 0 |  | 0 | 1 | D | 1 |  |  |  | ROZPOCET | [9 empty] | 15626.81
100 | K | 998222012 | Přesun hmot pro tělovýchovné plochy dopravní vzdálenost do 200 m | t | 114.903 | 136 | 15626.81 | CS ÚRS 2018 01 |  |  | základní | 0.132 | 15.1672 | 0 | 0 | 0 | 0 | 4 | K | 2 |  |  |  | ROZPOCET |  |  |  | 15626.81 | 0 | 0 | 0 | 0 | 1 | 15626.81 | 4 | 1279839704
| D | PSV | Práce a dodávky PSV |  |  |  | 33638 | [5 empty] | 21.7888 |  | 0.62225 |  | 0 | 2 | D | 0 |  |  |  | ROZPOCET | [9 empty] | 33638
| D | 766 | Konstrukce truhlářské |  |  |  | 31143.2 | [5 empty] | 19.14 |  | 0.61886 |  | 0 | 2 | D | 1 |  |  |  | ROZPOCET | [9 empty] | 31143.2
101 | K | 766438112 | Montáž dřevěného obložení betonových stupňů bez podstupnic | m | 22 | 386 | 8492 | CS ÚRS 2018 01 |  |  | základní | 0.87 | 19.14 | 0.00063 | 0.01386 | 0 | 0 | 16 | K | 2 |  |  |  | ROZPOCET |  |  |  | 8492 | 0 | 0 | 0 | 0 | 1 | 8492 | 16 | 1257914570
| VV |  | "posedové lavice" 8*2,75 |  | 22 | [13 empty] | VV | 2 | 2 | True | 1 | ROZPOCET
102 | M | 60556101 | řezivo dubové sušené tl 50mm | m3 | 1.21 | 18720 | 22651.2 | CS ÚRS 2018 01 |  |  | základní | 0 | 0 | 0.5 | 0.605 | 0 | 0 | 32 | M | 2 |  |  |  | ROZPOCET |  |  |  | 22651.2 | 0 | 0 | 0 | 0 | 1 | 22651.2 | 16 | -666896964
| VV |  | 22*0,05*1,1 |  | 1.21 | [13 empty] | VV | 2 | 2 | True | 1 | ROZPOCET
| D | 783 | Dokončovací práce - nátěry |  |  |  | 2494.8 | [5 empty] | 2.6488 |  | 0.003388 |  | 0 | 2 | D | 1 |  |  |  | ROZPOCET | [9 empty] | 2494.8
103 | K | 783213021 | Napouštěcí nátěr tesařských prvků proti dřevokazným houbám, hmyzu a plísním nezabudovaných do konstrukce dvojnásobný syntetický | m2 | 15.4 | 162 | 2494.8 | CS ÚRS 2018 01 |  |  | základní | 0.172 | 2.6488 | 0.00022 | 0.003388 | 0 | 0 | 16 | K | 2 |  |  |  | ROZPOCET |  |  |  | 2494.8 | 0 | 0 | 0 | 0 | 1 | 2494.8 | 16 | 1707658466
| VV |  | "posedové lavice" 2,75*(0,3+0,05)*2*8 |  | 15.4 | [13 empty] | VV | 2 | 2 | True | 1 | ROZPOCET
| D | VRN | Vedlejší rozpočtové náklady |  |  |  | 25000 | [5 empty] | 0 |  | 0 |  | 0 | 5 | D | 0 |  |  |  | ROZPOCET | [9 empty] | 25000
| D | VRN3 | Zařízení staveniště |  |  |  | 12000 | [5 empty] | 0 |  | 0 |  | 0 | 5 | D | 1 |  |  |  | ROZPOCET | [9 empty] | 12000
104 | K | 030001000 | Zařízení staveniště | Kč | 1 | 12000 | 12000 | CS ÚRS 2018 01 |  |  | základní | 0 | 0 | 0 | 0 | 0 | 0 | 1024 | K | 2 |  |  |  | ROZPOCET |  |  |  | 12000 | 0 | 0 | 0 | 0 | 1 | 12000 | 1024 | -1293493412
| D | VRN5 | Finanční náklady |  |  |  | 13000 | [5 empty] | 0 |  | 0 |  | 0 | 5 | D | 1 |  |  |  | ROZPOCET | [9 empty] | 13000
105 | K | 050001000 | Finanční náklady | Kč | 1 | 13000 | 13000 | CS ÚRS 2018 01 |  |  | základní | 0 | 0 | 0 | 0 | 0 | 0 | 1024 | K | 2 |  |  |  | ROZPOCET |  |  |  | 13000 | 0 | 0 | 0 | 0 | 1 | 13000 | 1024 | 1734124892
| VV |  | "Kontrola zahrady kvalifikovanou osobou (revizní technik v oboru dětských hřišť, sportovních zařízení)"1 |  | 1 | [13 empty] | VV | 2 | 2 | True | 1 | ROZPOCET

## Pokyny pro vyplnění
Struktura údajů, formát souboru a metodika pro zpracování
Struktura
Soubor je složen ze záložky Rekapitulace stavby a záložek s názvem soupisu prací pro jednotlivé objekty ve formátu XLSX. Každá ze záložek přitom obsahuje
ještě samostatné sestavy vymezené orámovaním a nadpisem sestavy.
Rekapitulace stavby obsahuje sestavu Rekapitulace stavby a Rekapitulace objektů stavby a soupisů prací.
V sestavě Rekapitulace stavby jsou uvedeny informace identifikující předmět veřejné zakázky na stavební práce, KSO, CC-CZ, CZ-CPV, CZ-CPA a rekapitulaci
celkové nabídkové ceny uchazeče.
V sestavě Rekapitulace objektů stavby a soupisů prací je uvedena rekapitulace stavebních objektů, inženýrských objektů, provozních souborů,
vedlejších a ostatních nákladů a ostatních nákladů s rekapitulací nabídkové ceny za jednotlivé soupisy prací. Na základě údaje Typ je možné
identifikovat, zda se jedná o objekt nebo soupis prací pro daný objekt:
|  | STA | Stavební objekt pozemní
|  | ING | Stavební objekt inženýrský
|  | PRO | Provozní soubor
|  | VON | Vedlejší a ostatní náklady
|  | OST | Ostatní
|  | Soupis | Soupis prací pro daný typ objektu
Soupis prací pro jednotlivé objekty obsahuje sestavy Krycí list soupisu, Rekapitulace členění soupisu prací, Soupis prací. Za soupis prací může být považován
i objekt stavby v případě, že neobsahuje podřízenou zakázku.
Krycí list soupisu obsahuje rekapitulaci informací o předmětu veřejné zakázky ze sestavy Rekapitulace stavby, informaci o zařazení objektu do KSO,
CC-CZ, CZ-CPV, CZ-CPA a rekapitulaci celkové nabídkové ceny uchazeče za aktuální soupis prací.
Rekapitulace členění soupisu prací obsahuje rekapitulaci soupisu prací ve všech úrovních členění soupisu tak, jak byla tato členění použita (např.
stavební díly, funkční díly, případně jiné členění) s rekapitulací nabídkové ceny.
Soupis prací obsahuje položky veškerých stavebních nebo montážních prací, dodávek materiálů a služeb nezbytných pro zhotovení stavebního objektu,
inženýrského objektu, provozního souboru, vedlejších a ostatních nákladů.
Pro položky soupisu prací se zobrazují následující informace:
|  | PČ |  | Pořadové číslo položky v aktuálním soupisu
|  | TYP |  | Typ položky: K - konstrukce, M - materiál, PP - plný popis, PSC - poznámka k souboru cen, P - poznámka k položce, VV - výkaz výměr
|  | Kód |  | Kód položky
|  | Popis |  | Zkrácený popis položky
|  | MJ |  | Měrná jednotka položky
|  | Množství |  | Množství v měrné jednotce
|  | J.cena |  | Jednotková cena položky. Zadaní může obsahovat namísto J.ceny sloupce J.materiál a J.montáž, jejichž součet definuje
J.cenu položky.
|  | Cena celkem |  | Celková cena položky daná jako součin množství a j.ceny
|  | Cenová soustava |  | Příslušnost položky do cenové soustavy
Ke každé položce soupisu prací se na samostatných řádcích může zobrazovat:
Plný popis položky
Poznámka k souboru cen a poznámka zadavatele
Výkaz výměr
Pokud je k řádku výkazu výměr evidovaný údaj ve sloupci Kód, jedná se o definovaný odkaz, na který se může odvolávat výkaz výměr z jiné položky.
Metodika pro zpracování
Jednotlivé sestavy jsou v souboru provázány. Editovatelné pole jsou zvýrazněny žlutým podbarvením, ostatní pole neslouží k editaci a nesmí být jakkoliv
modifikovány.
Uchazeč je pro podání nabídky povinen vyplnit žlutě podbarvená pole:
Pole Uchazeč v sestavě Rekapitulace stavby - zde uchazeč vyplní svůj název (název subjektu)
Pole IČ a DIČ v sestavě Rekapitulace stavby - zde uchazeč vyplní svoje IČ a DIČ
Datum v sestavě Rekapitulace stavby - zde uchazeč vyplní datum vytvoření nabídky
J.cena = jednotková cena v sestavě Soupis prací o maximálním počtu desetinných míst uvedených v poli
- pokud sestavy soupisů prací obsahují pole J.cena, musí být všechna tato pole vyplněna nenulovými kladnými číslicemi
Poznámka - nepovinný údaj pro položku soupisu
V případě, že sestavy soupisů prací neobsahují pole J.cena, potom ve všech soupisech prací obsahují pole:
- J.materiál - jednotková cena materiálu
- J.montáž - jednotková cena montáže
Uchazeč je v tomto případě povinen vyplnit všechna pole J.materiál a pole J.montáž nenulovými kladnými číslicemi. V případech, kdy položka
neobsahuje žádný materiál je přípustné, aby pole J.materiál bylo vyplněno nulou. V případech, kdy položka neobsahuje žádnou montáž je přípustné,
aby pole J.montáž bylo vyplněno nulou. Není však přípustné, aby obě pole - J.materiál, J.Montáž byly u jedné položky vyplněny nulou.
Rekapitulace stavby
Název |  |  | Povinný |  | Popis | Typ | Max. počet
atributu |  |  | (A/N) |  |  |  | znaků
Kód |  |  | A |  | Kód stavby | String | 20
Stavba |  |  | A |  | Název stavby | String | 120
Místo |  |  | N |  | Místo stavby | String | 50
Datum |  |  | A |  | Datum vykonaného exportu | Date
KSO |  |  | N |  | Klasifikace stavebního objektu | String | 15
CC-CZ |  |  | N |  | Klasifikace stavbeních děl | String | 15
CZ-CPV |  |  | N |  | Společný slovník pro veřejné zakázky | String | 20
CZ-CPA |  |  | N |  | Klasifikace produkce podle činností | String | 20
Zadavatel |  |  | N |  | Zadavatel zadaní | String | 50
IČ |  |  | N |  | IČ zadavatele zadaní | String | 20
DIČ |  |  | N |  | DIČ zadavatele zadaní | String | 20
Uchazeč |  |  | N |  | Uchazeč veřejné zakázky | String | 50
Projektant |  |  | N |  | Projektant | String | 50
Poznámka |  |  | N |  | Poznámka k zadání | String | 255
Sazba DPH |  |  | A |  | Rekapitulace sazeb DPH u položek soupisů | eGSazbaDph
Základna DPH |  |  | A |  | Základna DPH určena součtem celkové ceny z položek soupisů | Double
Hodnota DPH |  |  | A |  | Hodnota DPH | Double
Cena bez DPH |  |  | A |  | Celková cena bez DPH za celou stavbu. Sčítává se ze všech listů. | Double
Cena s DPH |  |  | A |  | Celková cena s DPH za celou stavbu | Double
Rekapitulace objektů stavby a soupisů prací
Název |  |  | Povinný |  | Popis | Typ | Max. počet
atributu |  |  | (A/N) |  |  |  | znaků
Kód |  |  | A |  | Přebírá se z Rekapitulace stavby | String | 20
Stavba |  |  | A |  | Přebírá se z Rekapitulace stavby | String | 120
Místo |  |  | N |  | Přebírá se z Rekapitulace stavby | String | 50
Datum |  |  | A |  | Přebírá se z Rekapitulace stavby | Date
Zadavatel |  |  | N |  | Přebírá se z Rekapitulace stavby | String | 50
Projektant |  |  | N |  | Přebírá se z Rekapitulace stavby | String | 50
Uchazeč |  |  | N |  | Přebírá se z Rekapitulace stavby | String | 50
Kód |  |  | A |  | Kód objektu | String | 20
Objektu, Soupis prací |  |  | A |  | Název objektu | String | 120
Cena bez DPH |  |  | A |  | Cena bez DPH za daný objekt | Double
Cena s DPH |  |  | A |  | Cena spolu s DPH za daný objekt | Double
Typ |  |  | A |  | Typ zakázky | eGTypZakazky
Krycí list soupisu
Název |  |  | Povinný |  | Popis | Typ | Max. počet
atributu |  |  | (A/N) |  |  |  | znaků
Stavba |  |  | A |  | Přebírá se z Rekapitulace stavby | String | 120
Objekt |  |  | A |  | Kód a název objektu | String | 20 + 120
Soupis |  |  | A |  | Kód a název soupisu | String | 20 + 120
KSO |  |  | N |  | Klasifikace stavebního objektu | String | 15
CC-CZ |  |  | N |  | Klasifikace stavbeních děl | String | 15
CZ-CPV |  |  | N |  | Společný slovník pro veřejné zakázky | String | 20
CZ-CPA |  |  | N |  | Klasifikace produkce podle činností | String | 20
Místo |  |  | N |  | Přebírá se z Rekapitulace stavby | String | 50
Zadavatel |  |  | N |  | Přebírá se z Rekapitulace stavby | String | 50
Uchazeč |  |  | N |  | Přebírá se z Rekapitulace stavby | String | 50
Projektant |  |  | N |  | Přebírá se z Rekapitulace stavby | String | 50
Poznámka |  |  | N |  | Poznámka k soupisu prací | String | 255
Sazba DPH |  |  | A |  | Rekapitulace sazeb DPH na položkách aktuálního soupisu | eGSazbaDph
Základna DPH |  |  | A |  | Základna DPH určena součtem celkové ceny z položek aktuálního soupisu | Double
Hodnota DPH |  |  | A |  | Hodnota DPH | Double
Cena bez DPH |  |  | A |  | Cena bez DPH za daný soupis | Double
Cena s DPH |  |  | A |  | Cena s DPH za daný soupis | Double
Rekapitulace členění soupisu prací
Název |  |  | Povinný |  | Popis | Typ | Max. počet
atributu |  |  | (A/N) |  |  |  | znaků
Stavba |  |  | A |  | Přebírá se z Rekapitulace stavby | String | 120
Objekt |  |  | A |  | Kód a název objektu, přebírá se z Krycího listu soupisu | String | 20 + 120
Soupis |  |  | A |  | Kód a název objektu, přebírá se z Krycího listu soupisu | String | 20 + 120
Místo |  |  | N |  | Přebírá se z Rekapitulace stavby | String | 50
Datum |  |  | A |  | Přebírá se z Rekapitulace stavby | Date
Zadavatel |  |  | N |  | Přebírá se z Rekapitulace stavby | String | 50
Projektant |  |  | N |  | Přebírá se z Rekapitulace stavby | String | 50
Uchazeč |  |  | N |  | Přebírá se z Rekapitulace stavby | String | 50
Kód dílu - Popis |  |  | A |  | Kód a název dílu ze soupisu | String | 20 + 100
Cena celkem |  |  | A |  | Cena celkem za díl ze soupisu | Double
Soupis prací
Název |  |  | Povinný |  | Popis | Typ | Max. počet
atributu |  |  | (A/N) |  |  |  | znaků
Stavba |  |  | A |  | Přebírá se z Rekapitulace stavby | String | 120
Objekt |  |  | A |  | Kód a název objektu | String | 20 + 120
Soupis |  |  | A |  | Přebírá se z Krycího listu soupisu | String | 20 + 120
Místo |  |  | N |  | Přebírá se z Krycího listu soupisu | String | 50
Datum |  |  | A |  | Přebírá se z Krycího listu soupisu | Date
Zadavatel |  |  | N |  | Přebírá se z Krycího listu soupisu | String | 50
Projektant |  |  | N |  | Přebírá se z Krycího listu soupisu | String | 50
Uchazeč |  |  | N |  | Přebírá se z Krycího listu soupisu | String | 50
PČ |  |  | A |  | Pořadové číslo položky soupisu | Long
Typ |  |  | A |  | Typ položky soupisu | eGTypPolozky | 1
Kód |  |  | A |  | Kód položky ze soupisu | String | 20
Popis |  |  | A |  | Popis položky ze soupisu | String | 255
MJ |  |  | A |  | Měrná jednotka položky | String | 10
Množství |  |  | A |  | Množství položky soupisu | Double
J.Cena |  |  | A |  | Jednotková cena položky | Double
Cena celkem |  |  | A |  | Cena celkem vyčíslena jako J.Cena * Množství | Double
Cenová soustava |  |  | N |  | Zařazení položky do cenové soustavy | String | 50
p |  |  | N |  | Poznámka položky ze soupisu | Memo
psc |  |  | N |  | Poznámka k souboru cen ze soupisu | Memo
pp |  |  | N |  | Plný popis položky ze soupisu | Memo
vv |  |  | N |  | Výkaz výměr (figura, výraz, výměra) ze soupisu | Text,Text,Double | 20, 150
DPH |  |  | A |  | Sazba DPH pro položku | eGSazbaDPH
Hmotnost |  |  | A |  | Hmotnost položky ze soupisu | Double
Suť |  |  | A |  | Suť položky ze soupisu | Double
Nh |  |  | N |  | Normohodiny položky ze soupisu | Double
Datová věta
Typ věty |  |  | Hodnota |  | Význam
eGSazbaDPH |  |  | základní |  | Základní sazba DPH
|  |  | snížená |  | Snížená sazba DPH
|  |  | nulová |  | Nulová sazba DPH
|  |  | zákl. přenesená |  | Základní sazba DPH přenesená
|  |  | sníž. přenesená |  | Snížená sazba DPH přenesená
eGTypZakazky |  |  | STA |  | Stavební objekt
|  |  | PRO |  | Provozní soubor
|  |  | ING |  | Inženýrský objekt
|  |  | VON |  | Vedlejší a ostatní náklady
|  |  | OST |  | Ostatní náklady
eGTypPolozky |  |  | 1 |  | Položka typu HSV
|  |  | 2 |  | Položka typu PSV
|  |  | 3 |  | Položka typu M
|  |  | 4 |  | Položka typu OST