## Stavba
-1
Soupis stavebních prací, dodávek a služeb
Stavba :
|  |  | Oprava budovy Obecního úřadu Vlčice |  |  |  | 2019-01-31
| Zadavatel : |  | Obec Vlčice |  |  | IČO : | 00636045
|  |  | 790 67 Vlčice 95 |  |  | DIČ :
| Rozpočet: |  | Ing. Dimitri Kirjakovský |  |  | IČO : | 10644067
|  |  | Josefa Hory 965/4 |  |  | DIČ : | CZ430615143
790 01 Jeseník
Rekapitulace stavebních objektů a provozních souborů
| Číslo a název objektu / provozního souboru |  |  |  |  | JKSO | Počet | Cena
| Stavební objekt | [5 empty] | 2
| SO01 | Oprava vlastního objektu | [5 empty] | 0 | = | =
| SO02 | Vytápění | [5 empty] | 0 | = | =
[9 empty] | = | =
| Celkem za stavbu | [6 empty] | 0
| Rekapitulace DPH | [6 empty] | Cena
| Základ pro DPH |  |  | 15 | % |  |  | 0
| DPH |  |  | 15 | % |  |  | 0
| Základ pro DPH |  |  | 21 | % |  |  | 0
| DPH |  |  | 21 | % |  |  | 0
| Celkem za stavbu s DPH | [6 empty] | 0
Rekapitulace dílů
| Číslo | Název | [5 empty] | Celkem
| 1 | Zemní práce | [5 empty] | 0
| 2 | Zvláštní zakládání, zakládání | [5 empty] | 0
| 3 | Svislé a kompletní konstrukce | [5 empty] | 0
| 61 | Úpravy povrchů vnitřní | [5 empty] | 0
| 63 | Podlahy a podlahové konstrukce | [5 empty] | 0
| 64 | Výplně otvorů | [5 empty] | 0
| 735 | Kotelny a strojovny | [5 empty] | 0
| 94 | Lešení a stavební výtahy | [5 empty] | 0
| 96 | Bourání konstrukcí | [5 empty] | 0
| 99 | Staveništní přesun hmot | [5 empty] | 0
| 762 | Konstrukce tesařské | [5 empty] | 0
| 764 | Konstrukce klempířské | [5 empty] | 0
| 765 | Krytiny tvrdé | [5 empty] | 0
| 766 | Konstrukce truhlářské | [5 empty] | 0
| 783 | Nátěry | [5 empty] | 0
| 784 | Malby | [5 empty] | 0
| D96 | Přesuny suti a vybouraných hmot | [5 empty] | 0
| VN | Vedlejší náklady | [5 empty] | 0
| Cena celkem | [6 empty] | 0

## VzorObjekt (hidden)
Stavba : | #N/A | #N/A
Objekt : |  |  | JKSO :
Rekapitulace stavebního objektu
Zákl. údaje | 0
0
Třídník stavebních objektů:

## VzorPolozky (hidden)
Položkový rozpočet
S:
O:
R:
P.č. | Číslo položky | Název položky | MJ | množství | cena / MJ | celkem

## Rekapitulace Objekt SO01
Stavba : | 1 | #N/A
Objekt : | SO01 | Oprava vlastnjího objekru |  |  | JKSO : | 803.59.1.3 | STA
Rekapitulace stavebního objektu
Zákl. údaje | SO01
Oprava vlastního objektu
Třídník stavebních objektů:
Rekapitulace soupisů náležejících k objektu
Soupis | [5 empty] | Cena (Kč)
| Celkem objekt |  | SO01 |  |  | 0
Rekapitulace DPH
Základ pro DPH |  |  | 15 | % |  | 0
DPH |  |  | 15 | % |  | 0
Základ pro DPH |  |  | 21 | % |  | 0
DPH |  |  | 21 | % |  | 0
Celkem za objekt s DPH | [5 empty] | 0
Rekapitulace soupisu |  |  | 1 | 1 |  |  |  | 1
Stavební díl | [5 empty] | Cena (Kč)
3 | Svislé a kompletní konstrukce |  |  |  |  | 0
64 | Výplně otvorů |  |  |  |  | 0
94 | Lešení a stavební výtahy |  |  |  |  | 0
96 | Bourání konstrukcí |  |  |  |  | 0
99 | Staveništní přesun hmot |  |  |  |  | 0
762 | Konstrukce tesařské |  |  |  |  | 0
764 | Konstrukce klempířské |  |  |  |  | 0
765 | Krytiny tvrdé |  |  |  |  | 0
766 | Konstrukce truhlářské |  |  |  |  | 0
783 | Nátěry |  |  |  |  | 0
784 | Malby |  |  |  |  | 0
D96 | Přesuny suti a vybouraných hmot |  |  |  |  | 0
VRN | Vedlejší rozpočtové náklady |  |  |  |  | 0
| Celkem soupis |  | 1 |  |  | 0

## SO01 1 Pol
Položkový soupis prací a dodávek | [8 empty] | #LevelZatrideniCeniku#
S: | 01/2019 | Stavební úpravy budovy obecního úřadu Vlčice
O: | SO01 | Oprava vlastního majetku | [6 empty] | STA
R: | 1 | 1
[13 empty] | 15 | 21
P.č. | Číslo položky | Název položky | MJ | množství | cena / MJ | celkem | Ceník | Cen. soustava |  |  |  |  | 0 | 0
| Ceník, kapitola | Poznámka uchazeče
Díl: | 3 | Svislé a kompletní konstrukce |  |  | 0 |  |  |  |  | DIL
| 310 23-5 Zazdívka otvorů o ploše do 0,09m2 ve zdivu nadzákladovém cihlami pálenými | [7 empty] | 0 | SPK
| z pomocného pracovního lešení o výšce podlahy do 1900 mm a pro zatížení do 1,5 kPa, | [8 empty] | SPX
1 | 310236261R00 | o tloušťce zdi do 300 mm | kus | 2 |  | 0 | 801-4 | RTS 18/IV |  | POL1_ |  | 15
|  | osazení průvlaku : 0,3*0,3*0,3 |  | 2 | [5 empty] | VV | 0
| 317 23-4 Vyzdívka mezi nosníky | [7 empty] | 0 | SPK
| jakýmikoliv cihlami pálenými na jakoukoliv maltu, | [8 empty] | SPX
2 | 317234410RT2 | cementovou | m3 | 0.44 |  | 0 | 801-4 | RTS 18/IV |  | POL1_ |  | 15
|  | Knihovna: 1,1*2*0,2 |  | 0.44 | [5 empty] | VV | 0
| 317 94 Osazení ocelových válcovaných nosníků na zdivu | [7 empty] | 0 | SPK
3 | 317941123R00 | bez dodávky materiálu, výšky od 140 do 220 mm | t | 0.31218 |  | 0 | 801-1 | RTS 18/IV |  | POL1_ |  | 15
|  | IPE 140 | [7 empty] | VV | 0
|  | Knihovna : 1,1*2*12,9/1000*1,1 |  | 0.31218 | [5 empty] | VV | 0
| 349 23-1 Přizdívka ostění s ozubem | [7 empty] | 0 | SPK
| ve vybouraných otvorech, s vysekáním kapes pro zavázání, z jakýchkoliv cihel, z pomocného pracovního lešení o výšce podlahy do 1900 mm a pro zatížení do 1,5 kPa, | [8 empty] | SPX
4 | 349231821R00 | přes 150 do 300 mm | m2 | 15.568 |  | 0 | 801-4 | RTS 18/IV |  | POL1_ |  | 15
|  | Knihovna: 1,15*8*0,4 |  | 4.8 | [5 empty] | VV | 0
|  | 2*4*0,2 |  | 1.6 | [5 empty] | VV | 0
|  | 2,3*2*0,3 |  | 1.38
|  | 2*0,2*4 |  | 1.6
|  | 2.NP: 1,31*0,4*4+0,9*7*0,4 |  | 6.188
5 | 553 PC 9T | Ocelové nosníky-podélně spřažené ocelovými trny,nátěr | kg | 31.218 |  | 0 |  | Vlastní |  | POL3_ |  | 15
|  | IPE | [7 empty] | VV | 0
|  | Knihovna : 1,1*2*12,9*1,1 |  | 31.218 | [5 empty] | VV | 0
Díl: | 64 | Výplně otvorů |  |  | 0 |  |  |  |  | DIL
| 648 99 Osazení parapetních desek z plastických hmot | [7 empty] | 0 | SPK
| a poloplastických hmot na montážní pěnu, zapravení omítky pod parapetem, těsnění spáry mezi parapetem a rámem okna, dodávka silikonu. | [8 empty] | SPX
| 648 99-1 Dodávka a osazení parapetních desek z plastických hmot | [7 empty] | 1 | SPK
6 | 648991111RT4 | šířky 400 mm | m | 9.9 |  | 0 | 801-1 | RTS 18/IV |  | POL1_ |  | 15
|  | štíty: 1,81*0,4*2+1,5*0,4 |  | 2.048 | [5 empty] | VV | 0
|  | uliční strana:1,81*3*0,4+0,9*5*0,4+1,1*0,4 |  | 4.412 | [5 empty] | VV | 0
|  | zadní strana:1,45*2*0,4+1,1*3*0,4+0,9*2*0,4+0,6*0,4 |  | 3.44 | [5 empty] | VV | 4
7 | 642945111R0 | Osazení zárubní obložkových požár.1křídl., pl. do 2,5 m2, s prahem | kus | 1 |  | 0 |  | RTS 18/IV |  | POL1_ |  | 15
|  | knihovna: 0,8*2,0 |  | 1 | [5 empty] | VV | 0
8 | 61181104R | zárubeň dřevěná obkladová; otočná; pro dveře jednokřídlové; š průchodu 900 mm; h průchodu 1 970 mm; tloušťka stěny 80 až 300 mm; požární odolnost; fólie; dub, buk, mahagon, ořech, olše, javor, třešeň, bílá, wenge | kus | 1 |  | 0 | SPCM | RTS 18/IV |  | POL3_ |  | 15
Díl: | 94 | Lešení a stavební výtahy |  |  | 0 |  |  |  |  | DIL
| 941 94-1 Montáž lešení lehkého pracovního řadového s podlahami | [7 empty] | 0 | SPK
9 | 941941042R00 | šířky od 1,00 do 1,20 m, výšky přes 10 do 30 m | m2 | 120 |  | 0 | 800-3 | RTS 18/IV |  | POL1_ |  | 15
|  | Včetně kotvení lešení. | [7 empty] | POP
|  | obvod : ((17,8+11,5)*2*1,2 |  | 70.32 | [5 empty] | VV | 0
|  | štíty : 11,5*3,6*2/2*1,2 |  | 49.68 | [5 empty] | VV | 0
| 941 94-19 příplatek za každý další i započatý měsíc použití lešení | [7 empty] | 1 | SPK
10 | 941941292R00 | šířky od 1,00 do 1,20 m a výšky přes 10 do 30 m | m2 | 120 |  | 0 | 800-3 | RTS 18/IV |  | POL1_ |  | 15
|  | viz pol.20 |  | 120 | [5 empty] | VV | 5
| 941 94-18 Demontáž lešení lehkého řadového s podlahami | [7 empty] | 0 | SPK
11 | 941941842R00 | šířky přes 1 do 1,2 m, výšky přes 10 do 30 m | m2 | 120 |  | 0 | 800-3 | RTS 18/IV |  | POL1_ |  | 15
|  | viz.pol20 |  | 120 | [5 empty] | VV | 5
| 944 94-40 Montáž ochranné sítě | [7 empty] | 0 | SPK
12 | 944944011R00 | z umělých vláken | m2 | 120 |  | 0 | 800-3 | RTS 18/IV |  | POL1_ |  | 15
|  | viz pol.20 |  | 120 | [5 empty] | VV | 5
| 944 94-409 příplatek k ceně za každý další i započatý měsíc použití ochranných sítí | [7 empty] | 1 | SPK
13 | 944944031R00 | z umělých vláken | m2 | 120 |  | 0 | 800-3 | RTS 18/IV |  | POL1_ |  | 15
|  | viz.pol. 20 |  | 120 | [5 empty] | VV | 5
| 944 94-48 Demontáž ochranné sítě | [7 empty] | 0 | SPK
14 | 944944081R00 | z umělých vláken | m2 | 120 |  | 0 | 800-3 | RTS 18/IV |  | POL1_ |  | 15
|  | viz.pol. 20 |  | 120 | [5 empty] | VV | 5
| 944 94-5 Montáž záchytné stříšky | [7 empty] | 0 | SPK
15 | 944945012R00 | šířky do 2 m | m | 3 |  | 0 | 800-3 | RTS 18/IV |  | POL1_ |  | 15
| 944 94-58 Demontáž záchytné stříšky | [7 empty] | 0 | SPK
| zřizované současně s lehkým nebo těžkým lešením, | [8 empty] | SPX
16 | 944945812R00 | šířky do 2 m | m | 4 |  | 0 | 800-3 | RTS 18/IV |  | POL1_ |  | 15
|  | nad hl. vchodem a knihovnu |  | 4
Díl: | 96 | Bourání konstrukcí |  |  | 0 |  |  |  |  | DIL
| 967 03-11 Přisekání rovných ostění ve zdivu cihelném | [7 empty] | 0 | SPK
| bez odstupu, po hrubém vybourání otvorů v jakémkoliv zdivu cihelném, včetně pomocného lešení o výšce podlahy do 1900 mm a pro zatížení do 1,5 kPa (150 kg/m2), | [8 empty] | SPX
17 | 967031132R00 | na jakoukoliv maltu vápennou nebo vápenocementovou | m2 | 15.568 |  | 0 | 801-3 | RTS 18/IV |  | POL1_ |  | 15
|  | Knihovna: 1,15*8*0,4 |  | 4.8 | [5 empty] | VV | 0
|  | 2*4*0,2 |  | 1.6 | [5 empty] | VV | 0
|  | 2,3*2*0,3 |  | 1.38 | [5 empty] | VV | 0
|  | 2*0,2*4 |  | 1.6 | [5 empty] | VV | 0
|  | 2.NP: 1,31*0,4*4+0,9*7*0,4 |  | 6.188 | [5 empty] | VV | 0
| 968 06-1 Vyvěšení nebo zavěšení dřevěných křídel | [7 empty] | 0 | SPK
| oken, dveří a vrat, s uložením a opětovným zavěšením po provedení stavebních změn, | [8 empty] | SPX
18 | 968061112R00 | oken, plochy do 1,5 m2 | kus | 24 |  | 0 | 801-3 | RTS 18/IV |  | POL1_ |  | 15
|  | kanc.OÚ: 1,83*1,31*2, |  | 8 | [5 empty] | VV | 0
|  | knihovna: 1,33*1,15*2 |  | 4
|  | 1.NP: 0,6*0,6 |  | 1
|  | 2.NP: 0,9*0,7*7 |  | 7
|  | Podkroví: 0,4*0,7*4 |  | 4
19 | 968061125R00 | dveří, plochy do 2 m2 | kus | 7 |  | 0 | 801-3 | RTS 18/IV |  | POL1_ |  | 15
|  | Knihovna: 1,1*2,1 |  | 1 | [5 empty] | VV | 0
|  | zasedací místnost: 0,9*2 |  | 1 | [5 empty] | VV | 0
|  | 1.NP:0,9*2 |  | 1 | [5 empty] | VV | 0
|  | 2:NP: 0,9*2*4 |  | 4
| 968 06-2 Vybourání dřevěných rámů | [7 empty] | 0 | SPK
| včetně pomocného lešení o výšce podlahy do 10000 mm a pro zatížení do 1,5 kPa (150 kg/m2), | [8 empty] | SPX
20 | 968062246R00 | oken kastlových, plochy do 4 m2 | m2 | 13.1136 |  | 0 | 801-3 | RTS 18/IV |  | POL1_ |  | 15
|  | kanc.OÚ: 1,83*1,31*2, |  | 4.7946 | [5 empty] | VV | 0
|  | knihovna: 1,33*1,15*2 |  | 3.059
|  | 1.NP: 0,6*0,6 |  | 0.36
|  | 2.NP: 0,9*0,7*7 |  | 3.78
|  | Podkroví: 0,4*0,7*4 |  | 1.12
| 968 07-2 Vybourání a vyjmutí kovových rámů a rolet | [7 empty] | 0 | SPK
| 968 07-21 rámů, včetně pomocného lešení o výšce podlahy do 1900 mm a pro zatížení do 1,5 kPa (150 kg/m2) | [7 empty] | 1 | SPK
21 | 968072455R00 | dveřních zárubní, plochy do 2 m2 | m2 | 13.11 |  | 0 | 801-3 | RTS 18/IV |  | POL1_ |  | 15
|  | Knihovna: 1,1*2,1 |  | 2.31 | [5 empty] | VV | 0
|  | zasedací místnost: 0,9*2 |  | 1.8 | [5 empty] | VV | 0
|  | 1.NP:0,9*2 |  | 1.8 | [5 empty] | VV | 0
|  | 2:NP: 0,9*2*4 |  | 7.2 | [5 empty] | VV | 0
Díl: | 99 | Staveništní přesun hmot |  |  | 0 |  |  |  |  | DIL
| 999 28 Přesun hmot pro opravy a údržbu objektů | [7 empty] | 0 | SPK
| oborů 801, 803, 811 a 812 | [8 empty] | SPX
| 999 28-1 pro opravy a údržbu dosavadních objektů včetně vnějších plášťů | [7 empty] | 1 | SPK
22 | 999281108R00 | výšky do 12 m | t | 2.5 |  | 0 | 801-4 | RTS 18/IV |  | POL7_ |  | 15
Díl: | 762 | Konstrukce tesařské |  |  | 0 |  |  |  |  | DIL
| 762 34-8 Demontáž bednění a laťování | [7 empty] | 0 | SPK
23 | 762341811R00 | bednění střech rovných, obloukových, o sklonu do 60 stupňů včetně všech nadstřešních konstrukcí ze šindele | m2 | 285.76 |  | 0 | 800-762 | RTS 18/IV |  | POL1_ |  | 15
|  | hlavní střecha : (18,8*7,6*2 |  | 285.76 | [5 empty] | VV | 0
25 | 762342811R00 | laťování střech o sklonu do 60 stupňů včetně všech nadstřešních konstrukcí rozteč latí do 22 cm | m2 | 278.8674 |  | 0 | 800-762 | RTS 18/IV |  | POL1_ |  | 15
|  | hlavní střecha : (18,8*7,6*2 |  | 285.76 | [5 empty] | VV | 0
| 762 39 Spojovací a ochranné prostředky | [7 empty] | 0 | SPK
26 | 762395000R00 | svory, prkna, hřebíky, pásová ocel, vruty, impregnace | m3 | 5.7152 |  | 0 | 800-762 | RTS 18/IV |  | POL1_ |  | 15
|  | hlavní střecha : (18,8*7,6*2*0,020 |  | 5.7152 | [5 empty] | VV | 0
| 762 89 Spojovací a ochranné prostředky | [7 empty] | 0 | SPK
27 | 60517110R | lať průřez 15 cm2 | m3 | 3.1174 |  | 0 | SPCM | RTS 18/IV |  | POL3_ |  | 15
|  | 0,06*0,04*18,18*7,6/0,22*2 |  | 3.1174 | [5 empty] | VV | 0
Díl: | 764 | Konstrukce klempířské |  |  | 0 |  |  |  |  | DIL
| 764 21-13 Demontáž lemování | [7 empty] | 0 | SPK
| 764 21-131 zdí | [7 empty] | 1 | SPK
28 | 764331830R00 | na střechách s tvrdou krytinou, rš 250 a 330 mm, sklonu do 30° | m | 89.2 |  | 0 | 800-764 | RTS 18/IV |  | POL1_7 |  | 15
|  | odstranění lémování zdí : 1,2*2 |  | 2.4 | [5 empty] | VV | 0
|  | závětrné lišty: 4x7,6 |  | 30.4
|  | hřeben: 148,8 |  | 18.8
|  | pookapní plech: 18,8*2 |  | 37.6
| 764 21-13 Demontáž lemování | [7 empty] | 0 | SPK
| 764 21-133 komínů, zděných ventilací a jiných střešních proniků | [7 empty] | 1 | SPK
29 | 764339831R00 | na hladké krytině, v ploše, sklonu přes 30 do 45° | m2 | 2.4 |  | 0 | 800-764 | RTS 18/IV |  | POL1_ |  | 15
|  | 0,6*4*-2*0,5 |  | 2.4 | [5 empty] | VV | 0
| 764 21-14 Demontáž ostatních kusových prvků | [7 empty] | 0 | SPK
| 764 21-145 demontáž sněhového zachytávače, držáku lana bleskosvodu | [7 empty] | 1 | SPK
30 | 764348814R00 | sklonu přes 30 do 45° | kus | 12 |  | 0 | 800-764 | RTS 18/IV |  | POL1_ |  | 15
| 764 21-15 Demontáž žlabů | [7 empty] | 0 | SPK
31 | 764352801R00 | podokapních půlkruhových rovných, rš 250 mm, sklonu přes 30 do 45° | m | 37.6 |  | 0 | 800-764 | RTS 18/IV |  | POL1_ |  | 15
|  | 18,8*2 |  | 37.6 | [5 empty] | VV | 0
| 764 21-16 Demontáž střešních otvorů | [7 empty] | 0 | SPK
32 | 764362811R00 | střešních oken a poklopů, na krytině hladké a drážkové, sklonu přes 30 do 45° | kus | 3 |  | 0 | 800-764 | RTS 18/IV |  | POL1_7 |  | 15
| 764 21-19 Demontáž ostatních prvků střešních | [7 empty] | 0 | SPK
33 | 764 21-21 Demontáž oplechování parapetů | [7 empty] | 0 | SPK
33 | 764410850R00 | rš od 100 do 330 mm | m | 21.21 |  | 0 | 800-764 | RTS 18/IV |  | POL1_ |  | 15
|  | 1,83*0,28*5 |  | 9.15 | [5 empty] | VV | 0
|  | 1,5*0,28 |  | 1.5 | [5 empty] | VV | 0
|  | 1,33*2*0,28 |  | 2.66 | [5 empty] | VV | 0
|  | 0,9*7*0,28 |  | 6.3 | [5 empty] | VV | 0
|  | 0,4*4*0,28 |  | 1.6 | [5 empty] | VV | 0
| 764 21-25 Demontáž odpadních trub nebo součástí | [7 empty] | 0 | SPK
34 | 764454801R00 | trub kruhových , o průměru 75 a 100 mm | m | 16.5 |  | 0 | 800-764 | RTS 18/IV |  | POL1_ |  | 15
|  | 3*5,5 |  | 16.5 | [5 empty] | VV | 0
| 764 90 Klempířské prvky z plechu s povrchovou úpravou | [7 empty] | 0 | SPK
| 764 90-1 krytina střech z ocelových lakovaných tabulí | [7 empty] | 1 | SPK
35 | 764893110RT1 | tašková tabule, tloušťka plechu 0,45 mm, povrchová úprava polyester, podkladní plech okapový-, osazená na dřevo | m2 | 20.48 |  | 0 | 800-764 | RTS 18/IV |  | POL1_ |  | 15
|  | včetně ochranného pásů, větrací mřížky, okapové lemovací lišty a spojovacích prostředků. | [7 empty] | POP
|  | podokapní plech: 18,8x2x0,3 |  | 11.28 | [5 empty] | VV | 0
|  | závětrné lišty: 7,6*4*0,5 |  | 7.6
|  | lemování zdí: 1,6*2*0,5 |  | 1.6
| 764 90 Klempířské prvky z plechu s povrchovou úpravou | [7 empty] | 0 | SPK
| 764 90-1 krytina střech z ocelových lakovaných tabulí | [7 empty] | 1 | SPK
36 | 764893111R00 | hřebenáč oblý, tloušťka plechu 0,45 mm, povrchová úprava polyester, -, s těsněním | m | 18.8 |  | 0 | 800-764 | RTS 18/IV |  | POL1_7 |  | 15
|  | včetně koncovek, těsnění a spojovacích prostředků. |  | 18.8 | [5 empty] | POP
| 764 90 Klempířské prvky z plechu s povrchovou úpravou | [7 empty] | 0 | SPK
| 764 90-1 krytina střech z ocelových lakovaných tabulí | [7 empty] | 1 | SPK
37 | 764893127R00 | sněhová zábrana včetně příslušenství dl.2 m, -, -, -, - | sada | 36 |  | 0 | 800-764 | RTS 18/IV |  | POL1_7 |  | 15
|  | včetně spojovacích prostředků. | [7 empty] | POP
|  | 18*2 |  | 36 | [5 empty] | VV | 0
| 764 90 Klempířské prvky z plechu s povrchovou úpravou | [7 empty] | 0 | SPK
| 764 90-4 krytina střech z hliníkového lakovaného plechu | [7 empty] | 1 | SPK
38 | 764773317R00 | falcované šablony, prostupová taška , , , | kus | 3 |  | 0 | 800-764 | RTS 18/IV |  | POL1_7 |  | 15
|  | odvětrání kanalizace : 3 |  | 1 | [5 empty] | VV | 0
| 764 90 Klempířské prvky z plechu s povrchovou úpravou | [7 empty] | 0 | SPK
| 764 90-5 oplechování vnějších parapetů | [7 empty] | 1 | SPK
39 | 764898304R00 | ocelový pozinkovaný plech s povrchovou úpravou polyester, tl. plechu 0,6 mm, RŠ 400 mm, lepené, - | m | 38.39 |  | 0 | 800-764 | RTS 18/IV |  | POL1_ |  | 15
|  | dle výpisu oken OK1-OK7 : 14*1,2 |  | 16.8 | [5 empty] | VV | 0
|  | 2*1,2 |  | 2.4 | [5 empty] | VV | 0
|  | 2*1,45 |  | 2.9 | [5 empty] | VV | 0
|  | 1*1,0 |  | 1 | [5 empty] | VV | 0
|  | 6*0,55 |  | 3.3 | [5 empty] | VV | 0
|  | 2*1,4 |  | 2.8 | [5 empty] | VV | 0
|  | 1 *0,9 |  | 0.9 | [5 empty] | VV | 0
|  | v pohledu : 0,9*4+3*0,4 |  | 4.8 | [5 empty] | VV | 0
|  | 0,1 |  | 3.49 | [5 empty] | VV | 4
| 764 90 Klempířské prvky z plechu s povrchovou úpravou | [7 empty] | 0 | SPK
| 764 90-8 okapový systém | [7 empty] | 1 | SPK
40 | 764898211R00 | podokapní půlkruhový žlab, ocelový žárově zinkovaný plech s povrchovou úpravou, velikost 150 mm, | m | 37.2 |  | 0 | 800-764 | RTS 18/IV |  | POL1_ |  | 15
|  | včetně spojek, čel a háků. | [7 empty] | POP
|  | 18,8,*2 |  | 37.2 | [5 empty] | VV | 0
| 764 90 Klempířské prvky z plechu s povrchovou úpravou | [7 empty] | 0 | SPK
| 764 90-8 okapový systém | [7 empty] | 1 | SPK
41 | 764898221R00 | odpadní trouby kruhové, ocelový žárově zinkovaný plech s povrchovou úpravou, průměr 100 mm, | m | 11 |  | 0 | 800-764 | RTS 18/IV |  | POL1_ |  | 15
|  | včetně kolen, objímek a zednické výpomoci. | [7 empty] | POP
|  | 5,5*2 |  | 11 | [5 empty] | VV | 0
42 | 764873019R01 | Izolační prostupová manžeta - anténa (65381535R00 Porovn.položka) | kus | 1 |  | 0 | 800-765 | RTS 18/IV |  | POL1_7 |  | 15
43 | 764893128R00 | střešní světlík 450x550 mm, -, -, -, - | kus | 1 |  | 0 | 800-764 | RTS 18/IV |  | POL1_7 |  | 15
|  | včetně spojovacích prostředků. | [7 empty] | POP
Díl: | 765 | Krytiny tvrdé |  |  | 0 |  |  |  |  | DIL
| 765 36 Demontáž AZC krytiny | [7 empty] | 0 | SPK
44 | 765 32-1810.R00 | Demontáž krytiny z AZC čtverců do suti, na bednění | m2 | 285.76 |  | 0 | 800-765 | RTS 18/IV |  | POL1_ |  | 15
|  | 18,8*2*7,6 |  | 285.76
45 | 765 36-6111.R00 | Krytina ekoternit čtverce pokládané do latí D+M | m2 | 285.76 |  | 0 |  | Vlastní |  | VV | 0
|  | 18,8*2*7,6 |  | 285.76
46 | 591611482 | Prostup anténní | kus | 1 |  | 0 |  |  |  | VV | 0
47 | 765799310RN3 | na krokve, | m2 | 285.76 |  | 0 | 800-765 | RTS 18/IV |  | POL1_ |  | 15
|  | Dodávka a montáž fólie, spojovací pásky včetně spojovacích prostředků. | [7 empty] | POP
|  | 18,8*7,6*2 |  | 285.76 | [5 empty] | VV | 0
| 998 76-5 Přesun hmot pro krytiny tvrdé | [7 empty] | 0 | SPK
| 50 m vodorovně | [8 empty] | SPX
48 | 998765202R00 | v objektech výšky do 12 m | % | 0 |  | 0 | 800-765 | RTS 18/IV |  | POL7_ |  | 15
Díl: | 766 | Konstrukce truhlářské |  |  | 0 |  |  |  |  | DIL
| 766 62-4 Montáž otvorových prvků plastových | [7 empty] | 0 | SPK
49 | 766711001R00 | oken a dveří, | m | 63.68 |  | 0 | 800-766 | RTS 18/IV |  | POL1_ |  | 15
|  | Montáž plastových oken a dveří včetně dodávky a montáže PU pěny a spojovacích prostředků. | [7 empty] | POP
|  | kanceláře OÚ : (1,83+1,31)*2*2 |  | 12.56 | [5 empty] | VV | 0
|  | 2.NP:(0,9+0,7)*2*7 |  | 22.4 | [5 empty] | VV | 0
|  | 1.NP: (0,6+0,6)*2 |  | 4.8
|  | podkroví: (0,4+0,6)*2*4 |  | 8
|  | knihovna: (1,33+1,15)*2*2 |  | 9.92
|  | (1+2)*2 |  | 6
| 766 66 Montáž dveřních křídel kompletizovaných | [7 empty] | 0 | SPK
50 | 766661112R00 | otevíravých , , do ocelové nebo fošnové zárubně, jednokřídlových, šířky do 800 mm | kus | 1 |  | 0 | 800-766 | RTS 18/IV |  | POL1_ |  | 15
. |  | knihovna 1 |  | 1 | [5 empty] | VV | 0
52 | 54914620R | kování interiérové kliky se štíty pro klíč; povrch - kliky pochromované; povrch - štíty leštěná nerez | kus | 2 |  | 0 | SPCM | RTS 18/IV |  | POL3_ |  | 15
|  | knihovna:1 |  | 1 | [5 empty] | VV | 0
|  | 1.NP: 2 |  | 1
53 | 61143057R1 | Okno plastové jednodílné 400/700mm pevné, U = 1,2 W/m2K | kus | 4 |  | 0 |  | Vlastní |  | POL3_ |  | 15
|  | podkroví: 4 |  | 4 | [5 empty] | VV | 0
54 | 61143150R1 | Okno plastové 2křídlové 900/600 OS/O, U = 1,2 W/m2K | kus | 7 |  | 0 |  | Vlastní |  | POL3_ |  | 15
. |  | 2.NP: 7 |  | 7 | [5 empty] | VV | 0
55 | 61143151R1 | Okno plastové 2křídlové 600/600 OS/O, U = 1,2 W/m2K | kus | 1 |  | 0 |  | Vlastní
|  | 1.NP-soc.zař.: 1 |  | 1
56 | 61143152R1 | Okno plastové 2křídlové 1330/1150 OS/O, U = 1,2 W/m2K | kus | 2 |  | 0 |  | Vlastní
|  | knihovna: 2 | kus | 2
57 | 61143153R1 | Okno plastové 2křídlové 11830/1310 OS/O, U = 1,2 W/m2K | kus | 2 |  | 0 |  | Vlastní
|  | kanceláře OÚ: 2 | kus | 2
58 | 61161801R | dveře vnitřní š =800 mm; h = 1 970,0 mm; dýhované, hladké; otevíravé; počet křídel 1; plné; dub, buk, jasan, mahagon | kus | 2 |  | 0 | SPCM | RTS 18/IV |  | POL3_ |  | 15
| 998 76-6 Přesun hmot pro konstrukce truhlářské | [7 empty] | 0 | SPK
| 50 m vodorovně | [8 empty] | SPX
59 | 998766202R00 | v objektech výšky do 12 m | % | 1018.5059 |  | 0 | 800-766 | RTS 18/IV |  | POL7_ |  | 15
Díl: | 783 | Nátěry |  |  | 0 |  |  |  |  | DIL
| 783 78 Nátěry tesařských konstrukcí ochranné | [7 empty] | 0 | SPK
| protihnilobné, protiplísňové proti ohni a škůdcům | [8 empty] | SPX
60 | 783782209R00 | fungicidní+ biocidní (proti plísním, houbám a hmyzu), dvojnásobné | m2 | 259.7818 |  | 0 | 800-783 | RTS 18/IV |  | POL1_ |  | 15
|  | včetně montáže, dodávky a demontáže lešení. | [7 empty] | POP
|  | (0,06+0,04)*2*18,18*7,6/0,22*2 |  | 259.7818 | [5 empty] | VV | 0
Díl: | 784 | Malby |  |  | 0 |  |  |  |  | DIL
| 784 41 Příprava povrchu | [7 empty] | 0 | SPK
| 784 41-2 Penetrace (napouštění) podkladu | [7 empty] | 1 | SPK
61 | 784191101R00 | disperzní, jednonásobná | m2 | 400.824 |  | 0 | 800-784 | RTS 18/IV |  | POL1_ |  | 15
|  | Knihovna: 4,2*6,6+(4,2+6,6)*2,4*2 |  | 32.904 | [5 empty] | VV | 0
|  | 2.NP.: 10,1*16,4+(8,8+4,2+10,2+8,8)*2*2,6+(+4,2+3,6)*2*2,3 |  | 367.92 | [5 empty] | VV | 0
| 784 45 Malby z malířských směsí | [7 empty] | 0 | SPK
62 | 784195312R00 | otěruvzdorných, , bělost 88 %, dvojnásobné | m2 | 400.824 |  | 0 | 800-784 | RTS 18/IV |  | POL1_ |  | 15
|  | viz pol.61 |  | 400.824 | [5 empty] | VV | 5
Díl: | D96 | Přesuny suti a vybouraných hmot |  |  | 0 |  |  |  |  | DIL
| 979 01 Svislá doprava suti a vybouraných hmot | [7 empty] | 0 | SPK
| Svislá doprava s popřípadným nutným naložením do dopravního zařízení, s vyprázdněním dopravního zařízení na hromadu nebo do dopravního prostředku | [8 empty] | SPX
63 | 979012112R00 | Svislá doprava suti na výšku do 3,5 m | t | 4.5 |  | 0 |  | RTS 18/IV |  | POL8_ |  | 15
64 | 979012119R00 | Příplatek k suti za každých dalších 3,5 m výšky | t | 0.52 |  | 0 |  | RTS 18/IV |  | POL8_ |  | 15
| 979 08-1 Odvoz suti a vybouraných hmot na skládku | [7 empty] | 0 | SPK
65 | 979081111R00 | do 1 km | t | 4.5 |  | 0 | 801-3 | RTS 18/IV |  | POL8_ |  | 15
|  | Včetně naložení na dopravní prostředek a složení na skládku, bez poplatku za skládku. | [7 empty] | POP
66 | 979081121R00 | příplatek za každý další 1 km | t | 22.5 |  | 0 | 801-3 | RTS 18/IV |  | POL8_ |  | 15
| 979 08-4 Poplatek za skládku | [7 empty] | 0 | SPK
67 | 979990001R00 | stavební suti beton,cihly, malta | t | 1.05 |  | 0 | 801-3 | RTS 18/IV |  | POL8_ |  | 15
68 | 979990108R00 | nebezpečný odpad azbest | t | 3.45 |  | 0 |  | Vlastní
Díl: | VRN | Vedlejší rozpočtové náklady |  |  | 0
70 | VRN3 | Zařízení staveniště | % |  |  | 0 | 801-3 | RTS 18/IV
Poznámka :
Pokud jsou některé položky uvedeny jako "vlastní", byly tyto položky naceněny na základě zkušeností zpracovatele
z předchozích obdobných investičních akcí nebo byly stanoveny na základě cen položek v místě a čase obvyklých.

## Rekapitulace Objekt SO02
Stavba : | 1
Objekt : | SO02 | Vytápění |  |  | JKSO : | 803.59.1.3 | STA
Rekapitulace stavebního objektu
Zákl. údaje | SO02 |  |  |  |  | 31.1.2019
Vytápění
Třídník stavebních objektů:
Rekapitulace soupisů náležejících k objektu
Soupis | [5 empty] | Cena (Kč)
| Celkem objekt |  | SO02 |  |  | 0
Rekapitulace DPH
Základ pro DPH |  |  | 15 | % |  | 0
DPH |  |  | 15 | % |  | 0
Základ pro DPH |  |  | 21 | % |  | 0
DPH |  |  | 21 | % |  | 0
Celkem za objekt s DPH | [5 empty] | 0
Rekapitulace soupisu |  |  | 1 | 1
Stavební díl | [5 empty] | Cena (Kč)
1 | Zemní práce |  |  |  |  | 0
2 | Zvláštní zakládání, zakládání |  |  |  |  | 0
3 | Svislé a kompletní konstrukce |  |  |  |  | 0
61 | Úpravy povrchů vnitřní |  |  |  |  | 0
63 | Podlahy a podlahové konstrukce |  |  |  |  | 0
64 | Výplně otvorů |  |  |  |  | 0
94 | Lešení a stavební výtahy |  |  |  |  | 0
96 | Bourání konstrukcí |  |  |  |  | 0
99 | Staveništní přesun hmot |  |  |  |  | 0
762 | Konstrukce tesařské |  |  |  |  | 0
764 | Konstrukce klempířské |  |  |  |  | 0
783 | Nátěry |  |  |  |  | 0
784 | Malby |  |  |  |  | 0
D96 | Přesuny suti a vybouraných hmot |  |  |  |  | 0
735 | Strojovny a kotelny |  |  |  |  | 0
| Celkem soupis |  | 1 |  |  | 0

## SO02 1 Pol
Položkový soupis prací a dodávek
S: | 01/2019 | Oprava budovy Obecního úřadu Vlčice
O: | SO2.1 | Vytápění - stavební část
P.č. | Číslo položky | Název položky | MJ | množství | cena / MJ | celkem | Ceník | Cen. soustava
| Ceník, kapitola | Poznámka uchazeče
Díl: | 1 | Zemní práce |  |  |  | 0
113 10-7 Odstranění podkladů nebo krytů
1 | 113107505R00 | z kameniva hrubého drceného, v ploše jednotlivě do 50 m2, tloušťka vrstvy 50 mm | m2 | 29.7675 |  | 0 | 801-4 | RTS 18/IV
|  | kotelna: 3,77*4,41 |  | 16.6257
|  | sklad paliva: 2,98*4,41 |  | 13.1418
139 6 Ruční výkop jam, rýh a šachet
s přehozením na vzdálenost do 5 m nebo s naložením na ruční dopravní prostředek
2 | 139601102R00 | v hornině 3 | m3 | 0.61992 |  | 0 | 801-4 | RTS 18/IV
139 7 Vykopávka v uzavřených prostorách s naložením výkopku na dopravní prostředek
|  | pro kominové těleso: 1,23*0,56*0,9 |  | 0.61992
162 10 Vodorovné přemístění výkopku
po suchu, bez ohledu na druh dopravního prostředku, bez naložení výkopku, avšak se složením bez rozhrnutí,
3 | 162701102R00 | z horniny 1 až 4, na vzdálenost přes 6 000 do 7 000 m | m3 | 0.61992 |  | 0 | 801-4 | RTS 18/IV
z jakékoliv horniny s uložením výkopku po vrstvách,
|  | pro kominové těleso: 1,23*0,56*0,9 |  | 0.61992
Zához jam, rýh a šachet nebo kolem objektu v těchto vykopávkách sypaninou z vhodných hornin tř.1-4 nebo
4 | 174101101R00 | materiálem připraveným podél výkopu ve vzdálenosti do 3 m od jeho kraje. | m3 | 0.12398 |  | 0 | 801-4 | RTS 18/IV
pro jakoukoliv hloubku výkopu a jakoukoliv míru zhutnění
|  | pro kominové těleso: 1,23*0,56*0,9*0,2 |  | 0.12398
Díl: | 2 | Základy a zvláštní zakládání |  |  |  | 0
5 | 272 31-3611.R00 | Beton základový prostý C 16/20 | m3 | 0.61992 |  | 0 | 801-4 | RTS 18/IV
|  | pro kominové těleso: 1,23*0,56*0,9 |  | 0.61992
Díl: | 3 | Svislé a kompletní konstrukce |  |  | 0
310 23-9 Třísložkové komínové tělese
třísložkové komínové těleso kompletní s komínovou hlavou a zaústění, vč. montáže
6 | R1 | 2 x DN 180 mm, l= 8 800 mm | kus | 1 |  | 0 |  | ind.kalkulace
Díl: | 61 | Úpravy povrchů vnitřní |  |  | 0
602 01 Oprava omítek stěn z hotových směsí
po jednotlivých vrstvách
7 | 602014112RT3 | vrstva jádrová, vápenocementová, , tloušťka vrstvy 10 mm, | m2 | 84.078 |  | 0 | 801-1 | RTS 16/ II
|  | kotelna: ( 3,77+4,41)*2*2,7 |  | 44.172
|  | sklad paliva: (2,98+4,1)*2*2,7 |  | 39.906
602 01-1 Komín třísložkový
8 | R1 | Komín třísložkový, 2xDN 180mm, kompletní s komínovou hlavou, l=9,0 m | ks | 1 |  | 0 |  | ind.kalkulace
Díl: | 63 | Podlahy a podlahové konstrukce |  |  | 0
631 31 Mazanina z betonu prostého
(z kameniva) hlazená dřevěným hladítkem
631 31-5 tl. přes 120 do 240 mm
9 | 631315611R00 | třídy C 16/20 | m3 | 5.3251 |  | 0 | 801-1 | RTS 16/ II
Včetně vytvoření dilatačních spár, bez zaplnění.
|  | kotelna: 3,77*4,41*0,15 |  | 3.3251
|  | sklad paliva: 2,98*4,41*0,15 |  | 2
631 31-917 Příplatek za stržení povrchu
spodní vrstvy mazaniny latí před vložením výztuže nebo pletiva pro tloušťku obou vrstev mazaniny
10 | 631319175R00 | tloušťka mazaniny od 120 mm do 240 mm | m3 | 5.3251 |  | 0 | 801-1 | RTS 16/ II
|  | kotelna: 3,77*4,41*0,15 |  | 3.3251
|  | sklad paliva: 2,98*4,41*0,15 |  | 2
631 36 Výztuž mazanin z betonů a z lehkých betonů
631 36-2 ze svařovaných sítí
11 | 631361921RT5 | průměr drátu 6 mm, velikost oka 150/150 mm | t | 0.098263 |  | 0 | 801-1 | RTS 16/ II
|  | kotelna : 3,77*4,41*3,301/1000 |  | 0.054881
|  | sklad paliva: 2,98*4,41*3,301/1000 |  | 0.043381
Díl: | 64 | Výplně otvorů |  |  | 0
648 99 Osazení parapetních desek z plastických hmot
a poloplastických hmot na montážní pěnu, zapravení omítky pod parapetem, těsnění spáry mezi parapetem a rámem okna, dodávka silikonu.
648 99-1 Dodávka a osazení parapetních desek z plastických hmot
12 | 648991111RT4 | šířky 400 mm | m | 1.2 |  | 0 | 801-1 | RTS 18/IV
|  | 1,4*3,0*0,25+0,6*0,25 |  | 1.2
Díl: | 94 | Lešení a stavební výtahy |  |  | 0
941 94-1 Montáž lešení lehkého pracovního řadového s podlahami
13 | 941941042R00 | šířky od 1,00 do 1,20 m, výšky přes 10 do 30 m | m2 | 29.424 |  | 0 | 800-3 | RTS 18/IV
Včetně kotvení lešení.
|  | (11+5,51+5,51+2,5)*1,2 |  | 29.424
941 94-19 příplatek za každý další i započatý měsíc použití lešení
941 94-18 Demontáž lešení lehkého řadového s podlahami
14 | 941941842R00 | šířky přes 1 do 1,2 m, výšky přes 10 do 30 m | m2 | 29.424 |  | 0 | 800-3 | RTS 18/IV
|  | viz.pol18 |  | 29.424
941 95-5 Lešení lehké pracovní pomocné
15 | 941955003R00 | pomocné, o výšce lešeňové podlahy přes 1,9 do 2,5 m | m2 | 29.9 |  | 0 | 800-3 | RTS 18/IV
|  | 4,1*4+2,98*2+3,37*2 |  | 29.9
Díl: | 96 | Bourání konstrukcí |  |  | 0
967 03-11 Přisekání rovných ostění ve zdivu cihelném
bez odstupu, po hrubém vybourání otvorů v jakémkoliv zdivu cihelném, včetně pomocného lešení o výšce podlahy do 1900 mm a pro zatížení do 1,5 kPa (150 kg/m2),
16 | 967031132R00 | na jakoukoliv maltu vápennou nebo vápenocementovou | m2 | 0.3 |  | 0 | 801-3 | RTS 18/IV
|  | WC: 0,6*2*0,25 |  | 0.3
968 06-1 Vyvěšení nebo zavěšení dřevěných křídel
oken, dveří a vrat, s uložením a opětovným zavěšením po provedení stavebních změn,
17 | 968061112R00 | oken, plochy do 1,5 m2 | kus | 1 |  | 0 | 801-3 | RTS 18/IV
|  | WC: 0,6*0,6 |  | 1
18 | 968061125R00 | dveří, plochy do 2 m2 | kus | 1 |  | 0 | 801-3 | RTS 18/IV
|  | sklad paliva: 1*2 |  | 1
968 06-2 Vybourání dřevěných rámů
včetně pomocného lešení o výšce podlahy do 10000 mm a pro zatížení do 1,5 kPa (150 kg/m2),
19 | 968062246R00 | oken kastlových, plochy do 4 m2 | m2 | 0.36 |  | 0 | 801-3 | RTS 18/IV
|  | WC: 0,6*0,6 |  | 0.36
20 | 962032631R00 | komínového z jakýchkoliv cihel pálených, šamotových nebo vápenopískových nad střechou, na maltu vápenou nebo vápenocementovou | m3 | 2.7 |  | 0 | 801-3 | RTS 16/ II
|  | 0,6*0,5*9,0 |  | 2.7
Díl: | 99 | Staveništní přesun hmot
999 28 Přesun hmot pro opravy a údržbu objektů
oborů 801, 803, 811 a 812
999 28-1 pro opravy a údržbu dosavadních objektů včetně vnějších plášťů
21 | 999281108R00 | výšky do 12 m | t | 4.5 |  | 0 | 801-4 | RTS 18/IV
Díl: | 762 | Konstrukce tesařské |  |  | 0
762 34-8 Demontáž bednění a laťování
22 | 762341812R00 | bednění střech rovných, obloukových, o sklonu do 60 stupňů včetně všech nadstřešních konstrukcí ze prkna 25mm | m2 | 73.08 |  | 0 | 800-762 | RTS 18/IV
|  | 11,6*6,3 |  | 73.08
23 | 762342811R00 | laťování střech o sklonu do 60 stupňů včetně všech nadstřešních konstrukcí rozteč latí do 22 cm | m2 | 73.08 |  | 0 | 800-762 | RTS 18/IV
|  | 11,6*6,3 |  | 73.08
762 39 Spojovací a ochranné prostředky
24 | 762395000R00 | svory, prkna, hřebíky, pásová ocel, vruty, impregnace | m3 | 1.4616 |  | 0 | 800-762 | RTS 18/IV
|  | hlavní střecha : 11,6*6,3*0,020 |  | 1.4616
762 89 Spojovací a ochranné prostředky
25 | 60517110R | lať průřez 15 cm2 | m3 | 0.79724 |  | 0 | SPCM | RTS 18/IV
|  | 0,06*0,04*6,3*11,6/0,22 |  | 0.79724
Díl: | 764 | Konstrukce klempířské |  |  | 0
764 21-13 Demontáž lemování
764 21-131 zdí
26 | 764331830R00 | na střechách s tvrdou krytinou, rš 250 a 330 mm, sklonu do 30° | m | 43.3 |  | 0 | 800-764 | RTS 18/IV
|  | odstranění lemování zdí : 9,10 |  | 9.1
|  | závětrné lišty: 2*11,6 |  | 23.2
|  | podokapní plech: 11 |  | 11
764 21-13 Demontáž lemování
764 21-133 komínů, zděných ventilací a jiných střešních proniků
27 | 764339831R00 | na hladké krytině, v ploše, sklonu přes 30 do 45° | m2 | 2.4 |  | 0 | 800-764 | RTS 18/IV
|  | 0,6*4*0,5 |  | 2.4
764 21-15 Demontáž žlabů
28 | 764352801R00 | podokapních půlkruhových rovných, rš 250 mm, sklonu přes 30 do 45° | m | 37.6 |  | 0 | 800-764 | RTS 18/IV
|  | 18,8*2 |  | 37.6
764 21-16 Demontáž střešních otvorů
29 | 764362811R00 | střešních oken a poklopů, na krytině hladké a drážkové, sklonu přes 30 do 45° | kus | 3 |  | 0 | 800-764 | RTS 18/IV
764 21-19 Demontáž ostatních prvků střešních
764 21-21 Demontáž oplechování parapetů
30 | 764410850R00 | rš od 100 do 330 mm | m | 11.6 |  | 0 | 800-764 | RTS 18/IV
|  | 11.6 |  | 11.6
764 21-25 Demontáž odpadních trub nebo součástí
31 | 764454801R00 | trub kruhových , o průměru 75 a 100 mm | m | 2.7 |  | 0 | 800-764 | RTS 18/IV
|  | 2.7 |  | 2.7
764 90 Klempířské prvky z plechu s povrchovou úpravou
764 90-1 krytina střech z ocelových lakovaných tabulí
32 | 764893110RT1 | tašková tabule, tloušťka plechu 0,45 mm, povrchová úprava polyester, podkladní plech okapový-, osazená na dřevo | m2 | 22.416 |  | 0 | 800-764 | RTS 18/IV
včetně ochranného pásů, větrací mřížky, okapové lemovací lišty a spojovacích prostředků.
|  | podokapní plech: 11 |  | 11.28
|  | závětrné lišty: 2*6,3 |  | 7.6
|  | lemování zdí: 9,10*0,5 |  | 1.6
|  | oplechování komínu: (0,83+0,38)*2*0,8 |  | 1.936
764 90 Klempířské prvky z plechu s povrchovou úpravou
764 90-5 oplechování vnějších parapetů
33 | 764898304R00 | plech poplastovaný barva antracit | m | 19.2 |  | 0 | 800-764 | RTS 18/IV
|  | 1,4*0,33*4 |  | 16.8
|  | 0,6*0,33 |  | 2.4
764 90 Klempířské prvky z plechu s povrchovou úpravou
764 90-8 okapový systém
34 | 764912820R00 | Montáž krytiny RUUKKI trapéz | m2 | 73.08 |  | 0 |  | ind.kalkulace
|  | 11,6*6,3 |  | 73.08
35 | R1 | Krytina RUUKKI trapéz 30, barva antracit | m2 | 80.388 |  | 0 |  | ind.kalkulace
|  | 11,6*6,3*1,1 |  | 80.388
36 | 764898211R00 | podokapní půlkruhový žlab, ocelový žárově zinkovaný plech s povrchovou úpravou, velikost 150 mm, | m | 11.6 |  | 0 | 800-764 | RTS 18/IV
včetně spojek, čel a háků.
|  | 11.6 |  | 11.6
764 90 Klempířské prvky z plechu s povrchovou úpravou
764 90-8 okapový systém
37 | 764898221R00 | odpadní trouby kruhové, ocelový žárově zinkovaný plech s povrchovou úpravou, průměr 100 mm, | m | 11 |  | 0 | 800-764 | RTS 18/IV
včetně kolen, objímek a zednické výpomoci.
|  | 2.7 |  | 2.7
38 | 764873019R01 | Izolační prostupová manžeta - anténa (65381535R00 Porovn.položka) | kus | 1 |  | 0 | 800-765 | RTS 18/IV
Díl: | 783 | Nátěry |  |  | 0
783 78 Nátěry tesařských konstrukcí ochranné
protihnilobné, protiplísňové proti ohni a škůdcům
39 | 783782209R00 | fungicidní+ biocidní (proti plísním, houbám a hmyzu), dvojnásobné | m2 | 63.2727 |  | 0 | 800-783 | RTS 18/IV
včetně montáže, dodávky a demontáže lešení.
|  | (0,06+0,04)*2*11,6*6,3/0,22*2 |  | 63.2727
Díl: | 784 | Malby |  |  | 0
784 41 Příprava povrchu
784 41-2 Penetrace (napouštění) podkladu
40 | 784191101R00 | disperzní, jednonásobná | m2 | 113.7573 |  | 0 | 800-784 | RTS 18/IV
|  | 2,98*4,41+4,41*3,77+(2,98+4,41+36,77+4,41)*2*2,7 |  | 113.7573
784 45 Malby z malířských směsí
41 | 784195312R00 | otěruvzdorných, , bělost 88 %, dvojnásobné | m2 | 227.5146 |  | 0 | 800-784 | RTS 18/IV
|  | Položka pořadí 66: 113,7573*2*2 |  | 227.5146
Díl: | D96 | Přesuny suti a vybouraných hmot |  |  | 0
979 01 Svislá doprava suti a vybouraných hmot
Svislá doprava s popřípadným nutným naložením do dopravního zařízení, s vyprázdněním dopravního zařízení na hromadu nebo do dopravního prostředku
42 | 979012112R00 | Svislá doprava suti na výšku do 3,5 m | t | 0.3 |  | 0 | 801-3 | RTS 18/IV
43 | 979012119R00 | Příplatek k suti za každých dalších 3,5 m výšky | t | 0.9 |  | 0 | 801-3 | RTS 18/IV
979 08-1 Odvoz suti a vybouraných hmot na skládku
44 | 979081111R00 | do 1 km | t | 0.3 |  | 0 | 801-3 | RTS 18/IV
Včetně naložení na dopravní prostředek a složení na skládku, bez poplatku za skládku.
45 | 979081121R00 | příplatek za každý další 1 km | t | 0.3 |  | 0 | 801-3 | RTS 18/IV
| 979 08-2 Vnitrostaveništní doprava suti a vybouraných hmot | [6 empty] | RTS18/IV
46 | 979082111R00 | do 10 m | t | 0.3 |  | 0 | 801-3 | RTS 18/IV
979 08-4 Poplatek za skládku
47 | 979990001R00 | stavební suti beton,cihly, malta | t | 0.3 |  | 0 | 801-3 | RTS 18/IV
Poznámka :
Pokud jsou některé položky uvedeny jako "vlastní", byly tyto položky naceněny na základě zkušeností zpracovatele
z předchozích obdobných investičních akcí nebo byly stanoveny na základě cen položek v místě a čase obvyklých.

## SO02.2
Rozpočet nákladů - individuální kalkulace | [5 empty] | 2019-01-31
Název akce : Oprava budovy obecního úřadu ve Vlčicích
Část :SO2.2 Vytápění
Oddíl : Kotelna (vytápění a MaR)
Vypracoval: Ing. Milan Frantík
Agregované položky
Název - soubor,položka | MJ | Mat.Kč/MJ | PJ | Mat.celk.Kč | Mont.Kč/MJ | Mont.celk.Kč | Celkem Kč
Demontáže zařízení (včetně izolací):
Demontáž ocel.potrubí vyřezáním do DN 25 | m | 0 | 12 |  |  | 0 | 0
Demontáž ocel.potrubí vyřezáním do DN 50 | m | 0 | 8 |  |  | 0 | 0
Demontáž oběh.čerpadla do DN50 | ks | 0 | 1 |  |  | 0 | 0
Demontáž stojaté nádoby 200 l | ks | 0 | 1 |  |  | 0 | 0
Demontáž ostatní technologie kotelny | t | 0 | 0.1 |  |  | 0 | 0
Demontáž kouřovodu pr.150 v déce 2 m | soub | 0 | 1 |  |  | 0 | 0
Demontáž automat. kotle na uhlí o výkonu 50 kW (680 kg) | ks | 0 | 1 |  |  | 0 | 0
Demontáž elektrického zařízení a zařízení MaR | soub | 0 | 1 |  |  | 0 | 0
(regulace, napojení kotle, čerpadla, čidel, pohonu)
Kotelny
Automatický kotel na spalování hnědého uhlí | ks | 109990 | 2 |  |  | 0 | 0
a dřevěných pelet C37, Exclusive (Ekodesign)
vystrojený o výkonu 35 kW, provozní tlak min.2,0 bar
kotel zkoušený dle EN303-5 a splňující platné
emisní limity po roce 2018, emisní třída 4. Součástí
integrovaný řídící systém kotle s regulací zpátečky
s ovládáním čerpadla a trojcestného reg. ventilu,
řízením spalování, podívání paliva, zásobníkem o objemu
zásobník paliva pro provoz min. 48 hod
Regulace musí umět komunikovat s nadřazenou regulací
dvou kotlů v kaskádě a řídit dvě ekvitermní topné větve.
Montáž technologických komponentů kotle na místě.
Kouřovod
Kouřovod - kompletní dodávka přetlakové cesty | soub | 7360 | 1 |  |  | 0 | 0
Ocelový kouřovod DN160 v sestavě:
4x koleno 90°m, přímý úsek v celkové délce 7,0 m
včetně kontrolních a měřících otvorů, včetně
tepelné izolace tl.30 mm s Al folií
Strojovna
Ex.nádoba membrán. 6 bar, 100 l , topení | ks | 7260 | 1 |  |  | 0 | 0
Akumulační nádoba stojatá 1100 l/6 bar (Regulus) | ks | 23050 | 1 |  |  | 0 | 0
včetně izolačního návleku
Dodávky a montáž :
Čerpadlo2 ALPHA 25-80 | ks | 7910 | 2 |  |  | 0 | 0
Čerpadlo MAGNA3 25-80, 230 V | ks | 17290 | 1 |  |  | 0 | 0
Čerpadlo MAGNA3 25-60, 230 V | ks | 13960 | 1 |  |  | 0 | 0
Potrubí
Ocelové bezešvé potrubí tř.11, se zaručenou svařitelností, bezešvé, hladké:
(u plynoinstalace s atestem včetně tvarovek)
Mon.oc.potr.2" | m | 273 | 23 |  |  | 0 | 0
Mon.oc.potr.5/4" | m | 178 | 22 |  |  | 0 | 0
Mon.oc.potr.1" | m | 163 | 4 |  |  | 0 | 0
Měděné trubky polotvrdé dezoxidované, pro topenářství a zdravotechniku:
(u plynoinstalace s atestem včetně tvarovek)
Mont.Cu 18x1 | m | 194 | 4 |  |  | 0 | 0
Mont.Cu 22x1 | m | 244 | 23 |  |  | 0 | 0
Potrubí včetně podílu tvarovek :
PPR 20 - Instaplast apd.
Mon.plast PPR pr.20 | m | 47 | 9 |  |  | 0 | 0
Závitový kohout voda PN10 včetně zabudování do měděného nebo plastového potrubí se závitovými tvarovkami:
Záv.koh.kul.1/2" | ks | 189 | 3 |  |  | 0 | 0
Záv.koh.kul.1/2" výtokový | ks | 202 | 2 |  |  | 0 | 0
Záv.zpět.klapka 1/2" | ks | 112 | 2 |  |  | 0 | 0
Filtr 1/2" s nerezovým sítkem | ks | 136 | 1 |  |  | 0 | 0
Závitový kohout voda PN10 včetně zabudování do ocelového potrubí závitovými konci:
Záv.koh.kul.2" | ks | 1165 | 4 |  |  | 0 | 0
Záv.koh.kul.5/4" | ks | 515 | 16 |  |  | 0 | 0
Záv.koh.kul.1" | ks | 362 | 2 |  |  | 0 | 0
Záv.koh.kul.3/4" | ks | 231 | 8 |  |  | 0 | 0
Záv.zpět.klapka 5/4" | ks | 419 | 4 |  |  | 0 | 0
Demontáže zařízení (včetně izolací):
Trojcestný regulační směšovací ventil DN25, kv=10 | ks | 4680 | 2 |  |  | 0 | 0
(VXP 45.25-10)
Trojcestný regulační směšovací ventil DN32, kv=16 | ks | 4910 | 2 |  |  | 0 | 0
(VXP 45.32-16)
Elektrický pohon k TRV dle regulace kotle (SSC 61) | ks | 4490 | 4 |  |  | 0 | 0
Armatury
Poj.ventil DN 25 (1") o.p.2 bar | ks | 392 | 2 |  |  | 0 | 0
Vypouštěcí a napouštěcí kohout 15 (1/2") | ks | 112 | 17 |  |  | 0 | 0
Aut.odvzd.ventil 3/8" | ks | 156 | 6 |  |  | 0 | 0
Odvzdušňovací nádobka 1 l | ks | 344 | 4 |  |  | 0 | 0
Teploměr příložný bimetalový 120 st.C | ks | 176 | 8 |  |  | 0 | 0
Samostatné návarky do 1" | ks | 22 | 6 |  |  | 0 | 0
Přípoje samostatné_šroubení do 6/4" | ks | 327 | 6 |  |  | 0 | 0
Jímka do 1" | ks | 77 | 6 |  |  | 0 | 0
Manometr 0,6 MPa (6 bar, pr.100) | ks | 425 | 1 |  |  | 0 | 0
Trojcestný zkušební kohout pod manometr (15) | ks | 495 | 1 |  |  | 0 | 0
včetně uzabudování do potrubí
Hadice opl.1/2" | ks | 56 | 6 |  |  | 0 | 0
Nátěry
Dvojnásobné nátěry potr do pr.48 | m | 0 | 25 |  |  | 0 | 0
Dvojnásobné nátěry potr do pr.76 | m | 0 | 25 |  |  | 0 | 0
Izolace potrubí
Termoizolační pouzdro na potrubí s hliníkovou fólií (lambda=0,046 W/mK):
Izol.návlek.tl.30 pr.64 | m | 116 | 24 |  |  | 0 | 0
Izol.návlek.tl.25 pr.49 | m | 98 | 24 |  |  | 0 | 0
Desinfekce systému
Propláchnutí systému o objemu do 1,0 m3 | soub | 0 | 1 |  |  | 0 | 0
Vypuštění/napouštění, odvzdušnění systému UT | soub | 0 | 1 |  |  | 0 | 0
Uvedení do provozu a revize spalinové cesty
Uvedení do provozu kotle, poučení obsluhy | soub. | 0 | 2 |  |  | 0 | 0
Revize,protokoly,zkoušky | soub. | 0 | 1 |  |  | 0 | 0
Revize-kouřová cesta | soub. | 0 | 2 |  |  | 0 | 0
MaR měření a regulace |  | *
Ekvitermní regulace kotelny - MaR zvolena dle | soub | 20130 | 1 |  |  | 0 | 0
navržené technologie (samostatný systém nebo
rozšíření regulace kotlů) s minimálním požadavkem funkcí:
_ kaskáda 2 kotlů s modulovaným výkonem
_prostorový regulátor topné větve (2 x)
_venkovní čidlo teploty (1x)
_příložné čidla teploty topné vody (5x)
_kabely, lišty, kotvící a spojovací materiál (soubor)
_ zásuvka průmyslová nástěnná 4x
_podružný plastový nástěnný rozvaděč 12 m
_montáž, uvedení do trvalého provozu, zkoušky
_zaškolení obsluhy, poučení
Revize elektrozařízení
Revize EZ | ks | 1800 | 1 |  |  | 0 | 0
Přesuny hmot
Přesun hmot do 30 m | T |  | 1.1 |  |  | 0 | 0
Celkem bez DPH | [5 empty] | 0 | 0
Poznámka :
Položky jsou naceněny z předchozích obdobných investičních akcích nebo byly stanoveny na základě cen a položek v místě a čase obvyklých