## Stavba
#RTSROZP# | Soupis prací
| Stavba: |  | 727/2014 | Mutěnice,ul.Pelcova,ul.Šlechtitelská-opr.místních komunikací
| Objekt: |  | SO.101 | Komunikace,parkoviště,zpevněné plochy
| Rozpočet: |  | 1 | Komunikace,parkoviště,zpevněné plochy
| Objednatel: | [5 empty] | IČ:
DIČ:
| Projektant: | [5 empty] | IČ:
DIČ:
| Zhotovitel: | [5 empty] | IČ:
DIČ:
Vypracoval:
| Rozpis ceny | [6 empty] | Celkem
HSV | HSV | [6 empty] | 0
PSV | PSV | [6 empty] | 0
MON | MON | [6 empty] | 0
VN | [7 empty] | 0
ON | [7 empty] | 0
| Celkem | [6 empty] | 0
Rekapitulace daní
| Základ pro sníženou DPH |  |  | 15 | % |  |  |  | CZK
| Snížená DPH |  |  | 15 | % | 0 |  |  | CZK
| Základ pro základní DPH |  |  | 21 | % |  |  |  | CZK
| Základní DPH |  |  | 21 | % | 0 |  |  | CZK
| Zaokrouhlení | [7 empty] | CZK
| Cena celkem bez DPH |  |  |  |  | 0 |  |  | CZK
| Cena celkem s DPH |  |  |  |  | 0 |  |  | CZK
Rekapitulace dílčích částí
#CASTI>> | Číslo | Název |  |  | Základ pro sníženou DPH | Základ pro základní DPH | DPH celkem | Cena celkem | %
1 | Stavba |  |  |  | 0 | 0 |  | 0
2 | SO.101 | Komunikace,parkoviště,zpevněné plochy |  |  | 0 | 0 |  | 0
3 | 1 | Komunikace,parkoviště,zpevněné plochy |  |  | 0 | 0 |  | 0
| Celkem za stavbu |  |  |  | 0 | 0 | 0 | 0 | 0
Rekapitulace dílů
| Číslo | Název |  |  | Typ dílu |  |  | Celkem | %
| 1 | Zemní práce |  |  | HSV |  |  | 0
| 11 | Přípravné a přidružené práce |  |  | HSV |  |  | 0
| 2 | Základy a zvláštní zakládání |  |  | HSV |  |  | 0
| 3 | Svislé a kompletní konstrukce |  |  | HSV |  |  | 0
| 5 | Komunikace |  |  | HSV |  |  | 0
| 63 | Podlahy a podlahové konstrukce |  |  | HSV |  |  | 0
| 8 | Trubní vedení |  |  | HSV |  |  | 0
| 91 | Doplňující práce na komunikaci |  |  | HSV |  |  | 0
| 97 | Prorážení otvorů |  |  | HSV |  |  | 0
| 99 | Staveništní přesun hmot |  |  | HSV |  |  | 0
| 711 | Izolace proti vodě |  |  | PSV |  |  | 0
| M46 | Zemní práce při montážích |  |  | MON |  |  | 0
| D96 | Přesuny suti a vybouraných hmot |  |  | PSU |  |  | 0
| Cena celkem | [6 empty] | 0 | 0
Note on D11: Název
Note on I11: IČO
Note on D12: Ulice
Note on I12: DIČ
Note on C13: PSČ
Note on D13: Ulice

## VzorPolozky (hidden)
Položkový rozpočet
S:
O:
R:

## SO.101 1 Pol
Soupis prací a výkaz výměr | [20 empty] | #TypZaznamu#
S: | 727/2014 | Mutěnice,ul.Pelcova,ul.Šlechtitelská-opr.místních komunikací | [18 empty] | STA
O: | SO.101 | Komunikace,parkoviště,zpevněné plochy | [18 empty] | OBJ
R: | 1 | Komunikace,parkoviště,zpevněné plochy | [18 empty] | ROZ
P.č. | Číslo položky | Název položky | MJ | množství | cena / MJ | celkem | Dodávka | Dodávka celk. | Montáž | Montáž celk. | DPH | cena s DPH | hmotnost / MJ | hmotnost celk.(t) | dem. hmotnost / MJ | dem. hmotnost celk.(t) | Ceník | Cen. soustava
Díl: | 1 | Zemní práce |  |  |  | 0 |  | 0 |  | 0 |  | 0 |  | 256.61 |  | 0 |  |  |  |  | DIL
1 | 122101102R00 | Odkopávky nezapažené v hor. 2 do 1000 m3 - SANACE ZEMNÍ PLÁNĚ | m3 | 1304.4 |  | 0 |  | 0 |  | 0 | 21 | 0 | 0 | 0 | 0 | 0 | 800-1 | RTS |  |  | POL1_
|  | provede se jen v případě neúnosnosti zemní pláně : | [18 empty] | VV
|  | odečteno z EPD : | [18 empty] | VV
|  | skladba A : 4146,025*0,3 |  | 1243.8075 | [16 empty] | VV
|  | skladba B : 201,975*0,3 |  | 60.5925 | [16 empty] | VV
2 | 122201102R00 | Odkopávky nezapažené v hor. 3 do 1000 m3 | m3 | 793.6342 |  | 0 |  | 0 |  | 0 | 21 | 0 | 0 | 0 | 0 | 0 | 800-1 | RTS |  |  | POL1_
|  | odečteno z EPD : | [18 empty] | VV
|  | skladba A - prům.hl.výkopu tras T1 až T3 = 0,5 m (podélný profil) : 4146,025*0,5 |  | 2073.0125 | [16 empty] | VV
|  | skladba B - dlažby tl. 8 cm : 201,975*0,5 |  | 100.9875 | [16 empty] | VV
|  | výškové úpravy sjezdů a vstupů z dlažeb tl.8 cm - zatrav.tv. : 62,2*0,5 |  | 31.1 | [16 empty] | VV
|  | napojení místních komunikací z asfaltobetonu : 134,4*0,5 |  | 67.2 | [16 empty] | VV
|  | výškové úpravy sjezdů a vstupů z dlažeb tl.6 cm : 20,26*0,31 |  | 6.2806 | [16 empty] | VV
|  | výškové úpravy sjezdů a vstupů ze štěrkodrti : 57,3*0,12 |  | 6.876 | [16 empty] | VV
|  | výškové úpravy sjezdů a vstupů z betonu : 37,3*0,3 |  | 11.19 | [16 empty] | VV
|  | Mezisoučet |  | 2296.6466 | [16 empty] | VV
|  | odpočet bouraných konstrukcí : | [18 empty] | VV
|  | skladba A : -2819,3*0,5 |  | -1409.65 | [16 empty] | VV
|  | skladba B : -187,56*0,28 |  | -52.5168 | [16 empty] | VV
|  | napojení místních komunikací z asfaltobetonu : -68,3*0,5 |  | -34.15 | [16 empty] | VV
|  | výškové úpravy sjezdů a vstupů z betonu : -37,3*0,3 |  | -11.19 | [16 empty] | VV
|  | panely : -310*0,4 |  | -124 | [16 empty] | VV
|  | výškové úpravy sjezdů a vstupů z dlažeb : -20,26*0,31 |  | -6.2806 | [16 empty] | VV
|  | Mezisoučet |  | -1637.7874 | [16 empty] | VV
|  | rozšíření výkopu = v průměru 1/2 zásypu : 269,55*0,5 |  | 134.775 | [16 empty] | VV
3 | 122201109R00 | Příplatek za lepivost - odkopávky v hor. 3 | m3 | 238.0902 |  | 0 |  | 0 |  | 0 | 21 | 0 | 0 | 0 | 0 | 0 | 800-1 | RTS |  |  | POL1_
|  | 30% z odkopávek : 793,634*0,3 |  | 238.0902 | [16 empty] | VV
4 | 130001101R00 | Příplatek za ztížené hloubení v blízkosti vedení | m3 | 507.97 |  | 0 |  | 0 |  | 0 | 21 | 0 | 0 | 0 | 0 | 0 | 800-1 | RTS |  |  | POL1_
|  | v komunikaci a zpevněných plochách : (318,7+154,56+34,71)*2*0,5 |  | 507.97 | [16 empty] | VV
5 | 162601102R00 | Vodorovné přemístění výkopku z hor.1-4 do 5000 m | m3 | 1063.184 |  | 0 |  | 0 |  | 0 | 21 | 0 | 0 | 0 | 0 | 0 | 800-1 | RTS |  |  | POL1_
|  | odkopávky celkem : 793,634 |  | 793.634 | [16 empty] | VV
|  | zpětný zásyp : 269,55 |  | 269.55 | [16 empty] | VV
6 | 162702199R00 | Poplatek za skládku zeminy | m3 | 524.084 |  | 0 |  | 0 |  | 0 | 21 | 0 | 0 | 0 | 0 | 0 | 823-1 | RTS |  |  | POL1_
|  | odkopávky celkem : 793,634 |  | 793.634 | [16 empty] | VV
|  | odpočet zpětného zásypu : -269,55 |  | -269.55 | [16 empty] | VV
7 | 167101102R00 | Nakládání výkopku z hor.1-4 v množství nad 100 m3 | m3 | 269.55 |  | 0 |  | 0 |  | 0 | 21 | 0 | 0 | 0 | 0 | 0 | 800-1 | RTS |  |  | POL1_
|  | zásyp okolo obrubníků sousedící se zatravněním : | [18 empty] | VV
|  | průměrný průřezový profil zásypu je 0,45 m2 : 599*0,45 |  | 269.55 | [16 empty] | VV
8 | 174201103R00 | Zásyp zářezu se šikmými stěnami bez zhutnění okolo obrubníků sousedící se zatravněním | m3 | 269.55 |  | 0 |  | 0 |  | 0 | 21 | 0 | 0 | 0 | 0 | 0 | 800-1 | RTS |  |  | POL1_
|  | zásyp okolo obrubníků sousedící se zatravněním : | [18 empty] | VV
|  | průměrný průřezový profil zásypu je 0,45 m2 : 599*0,45 |  | 269.55 | [16 empty] | VV
9 | 181101102R00 | Úprava pláně vyrovnáním výškových rozdílů v zářezech v hor. 1-4, se zhutněním, pro jakoukoliv míru zhutnění | m2 | 4564.86 |  | 0 |  | 0 |  | 0 | 21 | 0 | 0 | 0 | 0 | 0 | 800-1 | RTS |  |  | POL1_
|  | skladba A : | [18 empty] | VV
|  | odečteno z EPD - vozovky : | [18 empty] | VV
|  | trasa T1 - plocha 1642,8 m2 : | [18 empty] | VV
|  | poměr spodku vrstvy 32/63 k ploše z žulových kostek = 1,200 : 1642,8*1,25 |  | 2053.5 | [16 empty] | VV
|  | trasa T2 - plocha 689,3 m2 : | [18 empty] | VV
|  | poměr spodku vrstvy 32/63 k ploše z žulových kostek = 1,200 : 689,3*1,25 |  | 861.625 | [16 empty] | VV
|  | trasa T3 - plocha 135,6 m2 : | [18 empty] | VV
|  | poměr spodku vrstvy 32/63 k ploše z žulových kostek = 1,200 : 135,6*1,25 |  | 169.5 | [16 empty] | VV
VV
|  | zpevněná plocha před areálem Sklepy Jarošek - plocha 381 m2 : | [18 empty] | VV
|  | poměr spodku vrstvy 32/63 k ploše z žulových kostek = 1,1 : 381*1,2 |  | 457.2 | [16 empty] | VV
VV
|  | odečteno z EPD - parkoviště - plocha 92 m2 : | [18 empty] | VV
|  | poměr spodku vrstvy 32/63 k ploše z žulových kostek = 1,1 : 92*1,2 |  | 110.4 | [16 empty] | VV
VV
|  | odečteno z EPD - ostatní zpevněné plochy - 295 m2 : | [18 empty] | VV
|  | poměr spodku vrstvy 32/63 k ploše z žulových kostek = 1,1 : 295*1,2 |  | 354 | [16 empty] | VV
VV
|  | výškové úpravy sjezdů a vstupů z žulových kostek nebo žul.odseky : (95+21,50)*1,2 |  | 139.8 | [16 empty] | VV
|  | Mezisoučet |  | 4146.025 | [16 empty] | VV
|  | skladba B : | [18 empty] | VV
|  | odečteno z EPD - vozovka z betonové dlažby 100/200 mm : | [18 empty] | VV
|  | napojení vozovky v ul.Šlechtitelská z žulových kostek na stávající vozovku v ul.Šlechtitelská z bet.dlažby : | [18 empty] | VV
|  | poměr spodku vrstvy 32/63 k ploše z betonové dlažby = 1,148 : | [18 empty] | VV
|  | z nových dlažeb : 46*1,2 |  | 55.2 | [16 empty] | VV
|  | z rozebraných dlažeb : 18*1,2 |  | 21.6 | [16 empty] | VV
VV
|  | výškové úpravy sjezdů a vstupů : | [18 empty] | VV
|  | ulice Pelcova - pravá strana vozovky : | [18 empty] | VV
|  | č.p.490 - v ploše rozšíření po úpravách : 32*1,1 |  | 35.2 | [16 empty] | VV
|  | č.p.737 - pro zpětné použití - vlnka - vjezd do garáže : 42,2*1,1 |  | 46.42 | [16 empty] | VV
|  | č.p.737 - z nové dlažby - vlnka - vjezd do garáže : 17,85*1,1 |  | 19.635 | [16 empty] | VV
|  | ulice Šlechtitelská - levá strana vozovky : | [18 empty] | VV
|  | č.p.725 - z rozebrané dlažby - pojížděná plocha : 7,20*1,1 |  | 7.92 | [16 empty] | VV
|  | část vozovky z bet.dl. v ul.Šlechtitelská a zpětné položení : 16 |  | 16 | [16 empty] | VV
|  | Mezisoučet |  | 201.975 | [16 empty] | VV
|  | výškové úpravy sjezdů a vstupů ze zatravňovacích tvárnic : | [18 empty] | VV
|  | ulice Pelcova - pravá strana vozovky : | [18 empty] | VV
|  | č.p.931 - chodník - z nových tvárnic : 5,90 |  | 5.9 | [16 empty] | VV
|  | č.p.737 - z rozebraných tvárnic : 39,3 |  | 39.3 | [16 empty] | VV
|  | č.p.737 - z nových tvárnic : 17 |  | 17 | [16 empty] | VV
|  | Mezisoučet |  | 62.2 | [16 empty] | VV
|  | odečteno z EPD : | [18 empty] | VV
|  | napojení stávajících asf.komunikací 128 m2 : | [18 empty] | VV
|  | poměr spodku vrstvy ze štěrkodrti 0/32 k ACO = 1,0 : 128*1,05 |  | 134.4 | [16 empty] | VV
|  | Mezisoučet |  | 134.4 | [16 empty] | VV
|  | výškové úpravy sjezdů a vstupů : | [18 empty] | VV
|  | ulice Pelcova - pravá strana vozovky : | [18 empty] | VV
|  | č.p.456 - pro zpětné použití - dlažba + obrubník z dlažby : 7,50+1,16 |  | 8.66 | [16 empty] | VV
|  | č.p.669 - z rozebrané dlažby : 7,20 |  | 7.2 | [16 empty] | VV
|  | č.p.669 - z nové dlažby : 1,60 |  | 1.6 | [16 empty] | VV
VV
|  | ulice Pelcova - levá strana vozovky : | [18 empty] | VV
|  | č.p.587 - pro zpětné použití - vlnka - vstup do zahrady : 2,8 |  | 2.8 | [16 empty] | VV
|  | Mezisoučet |  | 20.26 | [16 empty] | VV
10 | 181301102R00 | Rozprostření ornice v rovině nebo ve svahu 1:5, tl. 10 cm,jednotlivě do 500m2, zhutněno lehkým válcem | m2 | 1535 |  | 0 |  | 0 |  | 0 | 21 | 0 | 0 | 0 | 0 | 0 | 800-1 | RTS |  |  | POL1_
|  | odečteno z EPD - zhutněno lehkým válcem : | [18 empty] | VV
|  | v rovině nebo ve svahu 1:5 : 1535 |  | 1535 | [16 empty] | VV
11 | 185804312R00 | Zalití rostlin vodou plochy nad 20 m2 - zalití trávníku 5x | m3 | 76.75 |  | 0 |  | 0 |  | 0 | 21 | 0 | 0 | 0 | 0 | 0 | 823-1 | RTS |  |  | POL1_
|  | odečteno z EPD : 1535*0,01 |  | 15.35 | [16 empty] | VV
|  | 5x : 15,35*4 |  | 61.4 | [16 empty] | VV
12 | 185851111R00 | Dovoz vody pro zálivku do 6 km | m3 | 76.75 |  | 0 |  | 0 |  | 0 | 21 | 0 | 0 | 0 | 0 | 0 | 823-1 | RTS |  |  | POL1_
|  | odečteno z EPD : 1535*0,01 |  | 15.35 | [16 empty] | VV
|  | 5x : 15,35*4 |  | 61.4 | [16 empty] | VV
13 | 162601102R01 | Vodorovné přemístění výkopku z hor.1-4 do 5000 m - SANACE ZEMNÍ PRÁCE | m3 | 1304.4 |  | 0 |  | 0 |  | 0 | 21 | 0 | 0 | 0 | 0 | 0 |  | Vlastní |  |  | POL1_
|  | provede se jen v případě neúnosnosti zemní pláně : | [18 empty] | VV
|  | odkopávky celkem : 1304,4 |  | 1304.4 | [16 empty] | VV
14 | 162702199R01 | Poplatek za skládku zeminy - SANACE ZEMNÍ PLÁNĚ | m3 | 1304.4 |  | 0 |  | 0 |  | 0 | 21 | 0 | 0 | 0 | 0 | 0 |  | Vlastní |  |  | POL1_
|  | provede se jen v případě neúnosnosti zemní pláně : | [18 empty] | VV
|  | odečteno z EPD : | [18 empty] | VV
|  | skladba A : 4146,025*0,3 |  | 1243.8075 | [16 empty] | VV
|  | skladba B : 201,975*0,3 |  | 60.5925 | [16 empty] | VV
15 | 121100001RAB | Sejmutí ornice (drnu), naložení, odvoz a uložení na skládku investora ke kompostování bez poplatku, odvoz do 5 km | m3 | 153.5 |  | 0 |  | 0 |  | 0 | 21 | 0 | 0 | 0 | 0 | 0 | AP-HSV | RTS |  |  | POL2_
|  | odečteno z EPD : | [18 empty] | VV
|  | plocha pro zatravnění - sejmutí drnu v prům tl.100 mm : 1535*0,1 |  | 153.5 | [16 empty] | VV
16 | 180400120RA0 | Založení trávníku parkového, v rovině nebo ve svahu 1:5 s odplevelením,hnojením vč.dodávky hnojiva, travní směsi,total.herbicidu a obdělání půdy frézováním | m2 | 1535 |  | 0 |  | 0 |  | 0 | 21 | 0 | 0.00013 | 0.2 | 0 | 0 | AP-HSV | RTS |  |  | POL2_
|  | včetně případným přesazením okrasných dřevin : | [18 empty] | VV
|  | odečteno z EPD - zhutněno lehkým válcem : | [18 empty] | VV
|  | v rovině nebo ve svahu 1:5 : 1535 |  | 1535 | [16 empty] | VV
17 | 184201114RAA | Výsadba dřevin s balem, v rovině, výšky do 200 cm,bez dodávky dřeviny,jamka D60,zemina, ukotvení min. třemi kůly,zálivka s dovozem vody aj.-kompletní dodávka | kus | 2 |  | 0 |  | 0 |  | 0 | 21 | 0 | 0.02147 | 0.04 | 0 | 0 | AP-HSV | RTS |  |  | POL2_
|  | včetně přesunu hmot - v ostrůvku : 1+1 |  | 2 | [16 empty] | VV
18 | 02656046R | Jeřáb obecný - Sorbus aucuparia OK 8-10 cm VK, bal | kus | 2 |  | 0 |  | 0 |  | 0 | 21 | 0 | 0.01 | 0.02 | 0 | 0 | SPCM | RTS |  |  | POL3_
|  | v ostrůvku : 1+1 |  | 2 | [16 empty] | VV
19 | 10364200R | Ornice pro pozemkové úpravy včetně dovozu a uložení v místě zabudování | m3 | 153.5 |  | 0 |  | 0 |  | 0 | 21 | 0 | 1.67 | 256.35 | 0 | 0 | SPCM | RTS |  |  | POL3_
|  | odečteno z EPD : 1535*0,1 |  | 153.5 | [16 empty] | VV
Díl: | 11 | Přípravné a přidružené práce |  |  |  | 0 |  | 0 |  | 0 |  | 0 |  | 0 |  | 3681.84 |  |  |  |  | DIL
20 | 113106111R00 | Rozebrání dlažeb z žulových kostek 10/10 ,žulových odseků a kostek různých velikostí | m2 | 2819.3 |  | 0 |  | 0 |  | 0 | 21 | 0 | 0 | 0 | 0.118 | 332.68 | 822-1 | RTS |  |  | POL1_
|  | odečteno z EPD : | [18 empty] | VV
|  | výškové úpravy sjezdů a vstupů : | [18 empty] | VV
|  | ulice Pelcova - pravá strana vozovky : | [18 empty] | VV
|  | č.p.931 - pro zpětné použití - odečteno z EPD - žulové odseky (celkem nový sjezd 21,50 m2 čili +7,2 m2) : 14,30 |  | 14.3 | [16 empty] | VV
VV
|  | výškové úpravy sjezdů a vstupů : | [18 empty] | VV
|  | ulice Šlechtitelská - levá strana vozovky : | [18 empty] | VV
|  | č.p.725 - pro zpětné použití (část) - pojížděná plocha - žulové odseky : 52 |  | 52 | [16 empty] | VV
VV
|  | výškové úpravy sjezdů a vstupů : | [18 empty] | VV
|  | ulice Šlechtitelská - pravá strana vozovky - rozebrání a zpětné položení : | [18 empty] | VV
|  | příjezdové vozovky na parcele č.1967/1 -(před Výzkumnou stanicí vinohradnickou) - drobné kostky : 95 |  | 95 | [16 empty] | VV
VV
|  | mozaika před bývalou vrátnicí : 28 |  | 28 | [16 empty] | VV
|  | žul.dl.na váze : 28 |  | 28 | [16 empty] | VV
|  | vozovka v ulici Pelcova : 1262 |  | 1262 | [16 empty] | VV
|  | vozovka v ulici Šlechtitelská : 1340 |  | 1340 | [16 empty] | VV
21 | 113106121R00 | Rozebrání dlažeb z betonových dlaždic na sucho | m2 | 187.56 |  | 0 |  | 0 |  | 0 | 21 | 0 | 0 | 0 | 0.138 | 25.88 | 822-1 | RTS |  |  | POL1_
|  | pro zpětné použití tl.80 mm skladby B : | [18 empty] | VV
|  | odečteno z EPD : | [18 empty] | VV
|  | napojení vozovky v ul.Šlechtitelská z žulových kostek na stávající vozovku v ul.Šlechtitelská z bet.dlažby : | [18 empty] | VV
|  | z rozebraných dlažeb 100/200/80 : 18 |  | 18 | [16 empty] | VV
VV
|  | výškové úpravy sjezdů a vstupů : | [18 empty] | VV
|  | ulice Pelcova - pravá strana vozovky : | [18 empty] | VV
|  | č.p.490 - pro zpětné použití ( celkem nový sjezd 32 m2 čili +3,3 m2 nová dlažba) - tři velikosti : 28,70 |  | 28.7 | [16 empty] | VV
|  | č.p.456 - pro zpětné použití - dlažba : 7,50 |  | 7.5 | [16 empty] | VV
|  | - obrubník z dlažby 52 ks=1,16 m2 : 1,16 |  | 1.16 | [16 empty] | VV
|  | č.p.699 - pro zpětné použití (celkem nový sjezd 8,7 m2 čili +1,6 m2 nová dlažba) : 7,20 |  | 7.2 | [16 empty] | VV
|  | č.p.931 - sjezd žulové odseky : 0 | [18 empty] | VV
|  | č.p.931 - vstup do zahrady - tvárnce s betonem (bourání beton tl. 8 cm) : 0 | [18 empty] | VV
|  | č.p.723 - 2x vstup do zahrady - tráva a kámen (20+33 m2) : 0 | [18 empty] | VV
|  | č.p.737 - pro zpětné použití - vlnka - vjezd do garáže : 42,2 |  | 42.2 | [16 empty] | VV
|  | č.p.737 - pro zpětné použití - zatravňovací tvárnice - před domem : 39,3 |  | 39.3 | [16 empty] | VV
VV
|  | ulice Pelcova - levá strana vozovky - odečteno z EPD : | [18 empty] | VV
|  | č.p.587 - pro zpětné použití - vlnka - vstup do zahrady : 2,8 |  | 2.8 | [16 empty] | VV
|  | č.p.587 - vše do sutě - zatravňovací tvárnice - v zelené ploše : 7*2,5 |  | 17.5 | [16 empty] | VV
VV
|  | výškové úpravy sjezdů a vstupů - odečteno z EPD : | [18 empty] | VV
|  | ulice Šlechtitelská - levá strana vozovky : | [18 empty] | VV
|  | č.p.725 - pro zpětné použití - pojížděná plocha : 7,20 |  | 7.2 | [16 empty] | VV
|  | část vozovky z bet.dl. v ul.Šlechtitelská a zpětné položení : 16 |  | 16 | [16 empty] | VV
|  | Mezisoučet |  | 187.56 | [16 empty] | VV
22 | 113106241R00 | Rozebrání ploch ze silničních panelů | m2 | 310 |  | 0 |  | 0 |  | 0 | 21 | 0 | 0 | 0 | 0.408 | 126.48 | 822-1 | RTS |  |  | POL1_
|  | odečteno z EPD : | [18 empty] | VV
|  | ulice Pelcova : 310 |  | 310 | [16 empty] | VV
23 | 113107316R00 | Odstranění podkladu pl. 50 m2,kam.těžené tl.16 cm | m2 | 386.4 |  | 0 |  | 0 |  | 0 | 21 | 0 | 0 | 0 | 0.352 | 136.01 | 822-1 | RTS |  |  | POL1_
|  | výškové úpravy sjezdů a vstupů : | [18 empty] | VV
|  | ulice Pelcova - levá strana vozovky - odečteno z EPD : | [18 empty] | VV
|  | č.p.587 - vjezd do garáže : 8,90 |  | 8.9 | [16 empty] | VV
|  | č.p.587 - vjezd do zahrady : 7 |  | 7 | [16 empty] | VV
|  | ulice Šlechtitelská - levá strana vozovky : | [18 empty] | VV
|  | č.p.690 - vjezd do garáže - výškové dorovnání : 21,40 |  | 21.4 | [16 empty] | VV
|  | č.p.931 - vše do sutě - beton se zatravňovacími tvárnicemi : 4,00 |  | 4 | [16 empty] | VV
|  | ulice Pelcova - pravá strana vozovky : | [18 empty] | VV
|  | č.p.737 - výškové dorovnání - odečteno z EPD : | [18 empty] | VV
|  | pruh betonu v š.1,7 m mezi vozovkou z panelů a dlažbou (20/10 a zatravňovací) : | [18 empty] | VV
|  | počítám tl. 13 cm na délce 18 m : 18*1,7 |  | 30.6 | [16 empty] | VV
|  | Mezisoučet |  | 71.9 | [16 empty] | VV
|  | bourací práce : | [18 empty] | VV
|  | vybourání stávajícího betonového rygolu v ul.Pelcova : 172 |  | 172 | [16 empty] | VV
|  | vybourání betonové plochy před rampou u HUP : 18 |  | 18 | [16 empty] | VV
|  | vybourání bet.plochy u vjezdu do areálu Sklepy Jarošek (za rampou) v ul.Pelcova : 17,5 |  | 17.5 | [16 empty] | VV
|  | vybourání bet.ploch podél areálu Sklepy Jarošek (za rampou) v ul.Pelcova : 63 |  | 63 | [16 empty] | VV
|  | odstranění malého chodníčku v ul.Šlechtitelská : 4 |  | 4 | [16 empty] | VV
|  | betonová plocha podél plotu : 40 |  | 40 | [16 empty] | VV
|  | Mezisoučet |  | 314.5 | [16 empty] | VV
24 | 113107405R00 | Odstranění podkladu nad 50 m2,kam.těžené tl.5 cm | m2 | 310 |  | 0 |  | 0 |  | 0 | 21 | 0 | 0 | 0 | 0.11 | 34.1 | 822-1 | RTS |  |  | POL1_
|  | odečteno z EPD : | [18 empty] | VV
|  | ulice Pelcova : 310 |  | 310 | [16 empty] | VV
25 | 113107505R00 | Odstranění podkladu pl. 50 m2,kam.drcené tl.5 cm | m2 | 187.56 |  | 0 |  | 0 |  | 0 | 21 | 0 | 0 | 0 | 0.11 | 20.63 | 822-1 | RTS |  |  | POL1_
|  | pro zpětné použití tl.80 mm skladby B : | [18 empty] | VV
|  | odečteno z EPD : | [18 empty] | VV
|  | napojení vozovky v ul.Šlechtitelská z žulových kostek na stávající vozovku v ul.Šlechtitelská z bet.dlažby : | [18 empty] | VV
|  | z rozebraných dlažeb 100/200/80 : 18 |  | 18 | [16 empty] | VV
VV
|  | výškové úpravy sjezdů a vstupů : | [18 empty] | VV
|  | ulice Pelcova - pravá strana vozovky : | [18 empty] | VV
|  | č.p.490 - pro zpětné použití ( celkem nový sjezd 32 m2 čili +3,3 m2 nová dlažba) - tři velikosti : 28,70 |  | 28.7 | [16 empty] | VV
|  | č.p.456 - pro zpětné použití - dlažba : 7,50 |  | 7.5 | [16 empty] | VV
|  | - obrubník z dlažby 52 ks=1,16 m2 : 1,16 |  | 1.16 | [16 empty] | VV
|  | č.p.699 - pro zpětné použití (celkem nový sjezd 8,7 m2 čili +1,6 m2 nová dlažba) : 7,20 |  | 7.2 | [16 empty] | VV
|  | č.p.931 - sjezd žulové odseky : 0 | [18 empty] | VV
|  | č.p.931 - vstup do zahrady - tvárnce s betonem (bourání beton tl. 8 cm) : 0 | [18 empty] | VV
|  | č.p.723 - 2x vstup do zahrady - tráva a kámen (20+33 m2) : 0 | [18 empty] | VV
|  | č.p.737 - pro zpětné použití - vlnka - vjezd do garáže : 42,2 |  | 42.2 | [16 empty] | VV
|  | č.p.737 - pro zpětné použití - zatravňovací tvárnice - před domem : 39,3 |  | 39.3 | [16 empty] | VV
VV
|  | ulice Pelcova - levá strana vozovky - odečteno z EPD : | [18 empty] | VV
|  | č.p.587 - pro zpětné použití - vlnka - vstup do zahrady : 2,8 |  | 2.8 | [16 empty] | VV
|  | č.p.587 - vše do sutě - zatravňovací tvárnice - v zelené ploše : 7*2,5 |  | 17.5 | [16 empty] | VV
VV
|  | výškové úpravy sjezdů a vstupů - odečteno z EPD : | [18 empty] | VV
|  | ulice Šlechtitelská - levá strana vozovky : | [18 empty] | VV
|  | č.p.725 - pro zpětné použití - pojížděná plocha : 7,20 |  | 7.2 | [16 empty] | VV
|  | část vozovky z bet.dl. v ul.Šlechtitelská a zpětné položení : 16 |  | 16 | [16 empty] | VV
|  | Mezisoučet |  | 187.56 | [16 empty] | VV
26 | 113107522R00 | Odstranění podkladu pl. 50 m2,kam.drcené tl.22 cm - napojení stáv.asf.komunikací | m2 | 68.3 |  | 0 |  | 0 |  | 0 | 21 | 0 | 0 | 0 | 0.484 | 33.06 | 822-1 | RTS |  |  | POL1_
|  | odečteno z EPD : | [18 empty] | VV
|  | část asfaltové vozovky v ul. Pelcova - před žulovými kostkami : 10,50 |  | 10.5 | [16 empty] | VV
|  | část asfaltové vozovky v ul.Květná : 2 |  | 2 | [16 empty] | VV
|  | část asfaltové vozovky v ul.Letní : 4,5 |  | 4.5 | [16 empty] | VV
|  | část asfaltové vozovky v ul.Družstevní : 2,3 |  | 2.3 | [16 empty] | VV
|  | část asfaltové vozovky v ul.Jarní : 2,7 |  | 2.7 | [16 empty] | VV
|  | část asfaltové vozovky v ul.Polní : 4,8 |  | 4.8 | [16 empty] | VV
|  | část asfaltové vozovky v ul.Ke Trojici : 9,5 |  | 9.5 | [16 empty] | VV
|  | část asfaltové vozovky v ul.Letní (druhá strana za prostranstvím) : 32 |  | 32 | [16 empty] | VV
|  | část asfaltové vozovky v ul.Sklepní : 0,00 | [18 empty] | VV
27 | 113107605R00 | Odstranění podkladu nad 50 m2,kam.drcené tl.5 cm - pod žulovými kostkami | m2 | 2819.3 |  | 0 |  | 0 |  | 0 | 21 | 0 | 0 | 0 | 0.11 | 310.12 | 822-1 | RTS |  |  | POL1_
|  | odečteno z EPD : | [18 empty] | VV
|  | výškové úpravy sjezdů a vstupů : | [18 empty] | VV
|  | ulice Pelcova - pravá strana vozovky : | [18 empty] | VV
|  | č.p.931 - pro zpětné použití - odečteno z EPD - žulové odseky (celkem nový sjezd 21,50 m2 čili +7,2 m2) : 14,30 |  | 14.3 | [16 empty] | VV
VV
|  | výškové úpravy sjezdů a vstupů : | [18 empty] | VV
|  | ulice Šlechtitelská - levá strana vozovky : | [18 empty] | VV
|  | č.p.725 - pro zpětné použití (část) - pojížděná plocha - žulové odseky : 52 |  | 52 | [16 empty] | VV
VV
|  | výškové úpravy sjezdů a vstupů : | [18 empty] | VV
|  | ulice Šlechtitelská - pravá strana vozovky - rozebrání a zpětné položení : | [18 empty] | VV
|  | příjezdové vozovky na parcele č.1967/1 -(před Výzkumnou stanicí vinohradnickou) - drobné kostky : 95 |  | 95 | [16 empty] | VV
VV
|  | mozaika před bývalou vrátnicí : 28 |  | 28 | [16 empty] | VV
|  | žul.dl.na váze : 28 |  | 28 | [16 empty] | VV
|  | vozovka v ulici Pelcova : 1262 |  | 1262 | [16 empty] | VV
|  | vozovka v ulici Šlechtitelská : 1340 |  | 1340 | [16 empty] | VV
28 | 113107620R00 | Odstranění podkladu nad 50 m2,kam.drcené tl.20 cm - pod žulovými kostkami | m2 | 2819.3 |  | 0 |  | 0 |  | 0 | 21 | 0 | 0 | 0 | 0.44 | 1240.49 | 822-1 | RTS |  |  | POL1_
|  | odečteno z EPD : | [18 empty] | VV
|  | výškové úpravy sjezdů a vstupů : | [18 empty] | VV
|  | ulice Pelcova - pravá strana vozovky : | [18 empty] | VV
|  | č.p.931 - pro zpětné použití - odečteno z EPD - žulové odseky (celkem nový sjezd 21,50 m2 čili +7,2 m2) : 14,30 |  | 14.3 | [16 empty] | VV
VV
|  | výškové úpravy sjezdů a vstupů : | [18 empty] | VV
|  | ulice Šlechtitelská - levá strana vozovky : | [18 empty] | VV
|  | č.p.725 - pro zpětné použití (část) - pojížděná plocha - žulové odseky : 52 |  | 52 | [16 empty] | VV
VV
|  | výškové úpravy sjezdů a vstupů : | [18 empty] | VV
|  | ulice Šlechtitelská - pravá strana vozovky - rozebrání a zpětné položení : | [18 empty] | VV
|  | příjezdové vozovky na parcele č.1967/1 -(před Výzkumnou stanicí vinohradnickou) - drobné kostky : 95 |  | 95 | [16 empty] | VV
VV
|  | mozaika před bývalou vrátnicí : 28 |  | 28 | [16 empty] | VV
|  | žul.dl.na váze : 28 |  | 28 | [16 empty] | VV
|  | vozovka v ulici Pelcova : 1262 |  | 1262 | [16 empty] | VV
|  | vozovka v ulici Šlechtitelská : 1340 |  | 1340 | [16 empty] | VV
29 | 113108305R00 | Odstranění podkladu pl.do 50 m2, živice tl. 5 cm - ACO- napojení stáv.asf.komunikací | m2 | 68.3 |  | 0 |  | 0 |  | 0 | 21 | 0 | 0 | 0 | 0.11 | 7.51 | 822-1 | RTS |  |  | POL1_
|  | odečteno z EPD : | [18 empty] | VV
|  | část asfaltové vozovky v ul. Pelcova - před žulovými kostkami : 10,50 |  | 10.5 | [16 empty] | VV
|  | část asfaltové vozovky v ul.Květná : 2 |  | 2 | [16 empty] | VV
|  | část asfaltové vozovky v ul.Letní : 4,5 |  | 4.5 | [16 empty] | VV
|  | část asfaltové vozovky v ul.Družstevní : 2,3 |  | 2.3 | [16 empty] | VV
|  | část asfaltové vozovky v ul.Jarní : 2,7 |  | 2.7 | [16 empty] | VV
|  | část asfaltové vozovky v ul.Polní : 4,8 |  | 4.8 | [16 empty] | VV
|  | část asfaltové vozovky v ul.Ke Trojici : 9,5 |  | 9.5 | [16 empty] | VV
|  | část asfaltové vozovky v ul.Letní (druhá strana za prostranstvím) : 32 |  | 32 | [16 empty] | VV
|  | část asfaltové vozovky v ul.Sklepní : 0,00 | [18 empty] | VV
30 | 113108308R00 | Odstranění podkladu pl.do 50 m2, živice tl. 8 cm - ACP- napojení stáv.asf.komunikací | m2 | 68.3 |  | 0 |  | 0 |  | 0 | 21 | 0 | 0 | 0 | 0.176 | 12.02 | 822-1 | RTS |  |  | POL1_
|  | odečteno z EPD : | [18 empty] | VV
|  | část asfaltové vozovky v ul. Pelcova - před žulovými kostkami : 10,50 |  | 10.5 | [16 empty] | VV
|  | část asfaltové vozovky v ul.Květná : 2 |  | 2 | [16 empty] | VV
|  | část asfaltové vozovky v ul.Letní : 4,5 |  | 4.5 | [16 empty] | VV
|  | část asfaltové vozovky v ul.Družstevní : 2,3 |  | 2.3 | [16 empty] | VV
|  | část asfaltové vozovky v ul.Jarní : 2,7 |  | 2.7 | [16 empty] | VV
|  | část asfaltové vozovky v ul.Polní : 4,8 |  | 4.8 | [16 empty] | VV
|  | část asfaltové vozovky v ul.Ke Trojici : 9,5 |  | 9.5 | [16 empty] | VV
|  | část asfaltové vozovky v ul.Letní (druhá strana za prostranstvím) : 32 |  | 32 | [16 empty] | VV
|  | část asfaltové vozovky v ul.Sklepní : 0,00 | [18 empty] | VV
31 | 113109314R00 | Odstranění podkladu pl.50 m2, bet.prostý tl.14 cm | m2 | 386.4 |  | 0 |  | 0 |  | 0 | 21 | 0 | 0 | 0 | 0.336 | 129.83 | 822-1 | RTS |  |  | POL1_
|  | výškové úpravy sjezdů a vstupů : | [18 empty] | VV
|  | ulice Pelcova - levá strana vozovky - odečteno z EPD : | [18 empty] | VV
|  | č.p.587 - vjezd do garáže : 8,90 |  | 8.9 | [16 empty] | VV
|  | č.p.587 - vjezd do zahrady : 7 |  | 7 | [16 empty] | VV
|  | ulice Šlechtitelská - levá strana vozovky : | [18 empty] | VV
|  | č.p.690 - vjezd do garáže - výškové dorovnání : 21,40 |  | 21.4 | [16 empty] | VV
|  | č.p.931 - vše do sutě - beton se zatravňovacími tvárnicemi : 4,00 |  | 4 | [16 empty] | VV
|  | ulice Pelcova - pravá strana vozovky : | [18 empty] | VV
|  | č.p.737 - výškové dorovnání - odečteno z EPD : | [18 empty] | VV
|  | pruh betonu v š.1,7 m mezi vozovkou z panelů a dlažbou (20/10 a zatravňovací) : | [18 empty] | VV
|  | počítám tl. 13 cm na délce 18 m : 18*1,7 |  | 30.6 | [16 empty] | VV
|  | Mezisoučet |  | 71.9 | [16 empty] | VV
|  | bourací práce : | [18 empty] | VV
|  | vybourání stávajícího betonového rygolu v ul.Pelcova : 172 |  | 172 | [16 empty] | VV
|  | vybourání betonové plochy před rampou u HUP : 18 |  | 18 | [16 empty] | VV
|  | vybourání bet.plochy u vjezdu do areálu Sklepy Jarošek (za rampou) v ul.Pelcova : 17,5 |  | 17.5 | [16 empty] | VV
|  | vybourání bet.ploch podél areálu Sklepy Jarošek (za rampou) v ul.Pelcova : 63 |  | 63 | [16 empty] | VV
|  | odstranění malého chodníčku v ul.Šlechtitelská : 4 |  | 4 | [16 empty] | VV
|  | betonová plocha podél plotu : 40 |  | 40 | [16 empty] | VV
|  | Mezisoučet |  | 314.5 | [16 empty] | VV
32 | 113109315R00 | Odstranění podkladu pl.50 m2, bet.prostý tl.15 cm - KZC- napojení stáv.asf.komunikací | m2 | 68.3 |  | 0 |  | 0 |  | 0 | 21 | 0 | 0 | 0 | 0.36 | 24.59 | 822-1 | RTS |  |  | POL1_
|  | odečteno z EPD : | [18 empty] | VV
|  | část asfaltové vozovky v ul. Pelcova - před žulovými kostkami : 10,50 |  | 10.5 | [16 empty] | VV
|  | část asfaltové vozovky v ul.Květná : 2 |  | 2 | [16 empty] | VV
|  | část asfaltové vozovky v ul.Letní : 4,5 |  | 4.5 | [16 empty] | VV
|  | část asfaltové vozovky v ul.Družstevní : 2,3 |  | 2.3 | [16 empty] | VV
|  | část asfaltové vozovky v ul.Jarní : 2,7 |  | 2.7 | [16 empty] | VV
|  | část asfaltové vozovky v ul.Polní : 4,8 |  | 4.8 | [16 empty] | VV
|  | část asfaltové vozovky v ul.Ke Trojici : 9,5 |  | 9.5 | [16 empty] | VV
|  | část asfaltové vozovky v ul.Letní (druhá strana za prostranstvím) : 32 |  | 32 | [16 empty] | VV
|  | část asfaltové vozovky v ul.Sklepní : 0,00 | [18 empty] | VV
|  | Mezisoučet |  | 68.3 | [16 empty] | VV
33 | 113201111R00 | Vytrhání přídlažeb | m | 113 |  | 0 |  | 0 |  | 0 | 21 | 0 | 0 | 0 | 0.23 | 25.99 | 822-1 | RTS |  |  | POL1_
|  | výšková úprava napojení stávajících místních komunikací : | [18 empty] | VV
|  | odečteno z EPD : | [18 empty] | VV
|  | část asfaltové vozovky v ul.Květná : 0 | [18 empty] | VV
|  | část asfaltové vozovky v ul.Letní : 15 |  | 15 | [16 empty] | VV
|  | část asfaltové vozovky v ul.Družstevní : 14,50 |  | 14.5 | [16 empty] | VV
|  | část asfaltové vozovky v ul.Jarní : 17,60 |  | 17.6 | [16 empty] | VV
|  | část asfaltové vozovky v ul.Polní : 17,40 |  | 17.4 | [16 empty] | VV
|  | část asfaltové vozovky v ul.Ke Trojici : 18,60 |  | 18.6 | [16 empty] | VV
|  | část asfaltové vozovky v ul.Letní (druhá strana za prostranstvím) : 14,70 |  | 14.7 | [16 empty] | VV
|  | část asfaltové vozovky v ul.Sklepní : 15,20 |  | 15.2 | [16 empty] | VV
34 | 113202111R00 | Vytrhání obrub z krajníků nebo obrubníků stojatých | m | 643.8 |  | 0 |  | 0 |  | 0 | 21 | 0 | 0 | 0 | 0.145 | 93.35 | 822-1 | RTS |  |  | POL1_
|  | odečteno z EPD : | [18 empty] | VV
|  | silniční betonové : 6+1+1+3,3+1,5+12,3+0,5+6+17,3+38 |  | 86.9 | [16 empty] | VV
|  | žulové : | [18 empty] | VV
|  | ul.Pelcova - pravá strana vozovky : 25,7+25,2+41,2+40,5+31,1+12,4+14+13,5+14,5 |  | 218.1 | [16 empty] | VV
|  | ul.Pelcova - levá strana vozovky : 163 |  | 163 | [16 empty] | VV
|  | náměstí před sklepy Jarošek : 17 |  | 17 | [16 empty] | VV
|  | ul.Šlechtitelská - pravá strana vozovky : 57,3+26,5 |  | 83.8 | [16 empty] | VV
|  | ul.Šlechtitelská - levá strana vozovky : 75 |  | 75 | [16 empty] | VV
35 | 113204111R00 | Vytrhání obrub záhonových | m | 11.1 |  | 0 |  | 0 |  | 0 | 21 | 0 | 0 | 0 | 0.04 | 0.44 | 822-1 | RTS |  |  | POL1_
|  | výškové úpravy sjezdů a vstupů : | [18 empty] | VV
|  | ulice Pelcova - pravá strana vozovky - odečteno z EPD : | [18 empty] | VV
|  | č.p.490 - do suti : 3,5+3 |  | 6.5 | [16 empty] | VV
VV
|  | ulice Pelcova - levá strana vozovky - odečteno z EPD : | [18 empty] | VV
|  | č.p.587 - vstup do zahrady - do suti : 2,3+2,3 |  | 4.6 | [16 empty] | VV
36 | 113107551R | Odstranění podkladu pl. 50 m2,štěrkodrť tl.15 cm | m2 | 187.56 |  | 0 |  | 0 |  | 0 | 21 | 0 | 0 | 0 | 0.33 | 61.89 |  | Vlastní |  |  | POL1_
|  | pro zpětné použití tl.80 mm skladby B : | [18 empty] | VV
|  | odečteno z EPD : | [18 empty] | VV
|  | napojení vozovky v ul.Šlechtitelská z žulových kostek na stávající vozovku v ul.Šlechtitelská z bet.dlažby : | [18 empty] | VV
|  | z rozebraných dlažeb 100/200/80 : 18 |  | 18 | [16 empty] | VV
VV
|  | výškové úpravy sjezdů a vstupů : | [18 empty] | VV
|  | ulice Pelcova - pravá strana vozovky : | [18 empty] | VV
|  | č.p.490 - pro zpětné použití ( celkem nový sjezd 32 m2 čili +3,3 m2 nová dlažba) - tři velikosti : 28,70 |  | 28.7 | [16 empty] | VV
|  | č.p.456 - pro zpětné použití - dlažba : 7,50 |  | 7.5 | [16 empty] | VV
|  | - obrubník z dlažby 52 ks=1,16 m2 : 1,16 |  | 1.16 | [16 empty] | VV
|  | č.p.699 - pro zpětné použití (celkem nový sjezd 8,7 m2 čili +1,6 m2 nová dlažba) : 7,20 |  | 7.2 | [16 empty] | VV
|  | č.p.931 - sjezd žulové odseky : 0 | [18 empty] | VV
|  | č.p.931 - vstup do zahrady - tvárnce s betonem (bourání beton tl. 8 cm) : 0 | [18 empty] | VV
|  | č.p.723 - 2x vstup do zahrady - tráva a kámen (20+33 m2) : 0 | [18 empty] | VV
|  | č.p.737 - pro zpětné použití - vlnka - vjezd do garáže : 42,2 |  | 42.2 | [16 empty] | VV
|  | č.p.737 - pro zpětné použití - zatravňovací tvárnice - před domem : 39,3 |  | 39.3 | [16 empty] | VV
VV
|  | ulice Pelcova - levá strana vozovky - odečteno z EPD : | [18 empty] | VV
|  | č.p.587 - pro zpětné použití - vlnka - vstup do zahrady : 2,8 |  | 2.8 | [16 empty] | VV
|  | č.p.587 - vše do sutě - zatravňovací tvárnice - v zelené ploše : 7*2,5 |  | 17.5 | [16 empty] | VV
VV
|  | výškové úpravy sjezdů a vstupů - odečteno z EPD : | [18 empty] | VV
|  | ulice Šlechtitelská - levá strana vozovky : | [18 empty] | VV
|  | č.p.725 - pro zpětné použití - pojížděná plocha : 7,20 |  | 7.2 | [16 empty] | VV
|  | část vozovky z bet.dl. v ul.Šlechtitelská a zpětné položení : 16 |  | 16 | [16 empty] | VV
|  | Mezisoučet |  | 187.56 | [16 empty] | VV
37 | 113107651R | Odstranění podkladu nad 50 m2,štěrkodrť tl.15 cm | m2 | 2819.3 |  | 0 |  | 0 |  | 0 | 21 | 0 | 0 | 0 | 0.33 | 930.37 |  | Vlastní |  |  | POL1_
|  | odečteno z EPD : | [18 empty] | VV
|  | výškové úpravy sjezdů a vstupů : | [18 empty] | VV
|  | ulice Pelcova - pravá strana vozovky : | [18 empty] | VV
|  | č.p.931 - pro zpětné použití - odečteno z EPD - žulové odseky (celkem nový sjezd 21,50 m2 čili +7,2 m2) : 14,30 |  | 14.3 | [16 empty] | VV
VV
|  | výškové úpravy sjezdů a vstupů : | [18 empty] | VV
|  | ulice Šlechtitelská - levá strana vozovky : | [18 empty] | VV
|  | č.p.725 - pro zpětné použití (část) - pojížděná plocha - žulové odseky : 52 |  | 52 | [16 empty] | VV
VV
|  | výškové úpravy sjezdů a vstupů : | [18 empty] | VV
|  | ulice Šlechtitelská - pravá strana vozovky - rozebrání a zpětné položení : | [18 empty] | VV
|  | příjezdové vozovky na parcele č.1967/1 -(před Výzkumnou stanicí vinohradnickou) - drobné kostky : 95 |  | 95 | [16 empty] | VV
VV
|  | mozaika před bývalou vrátnicí : 28 |  | 28 | [16 empty] | VV
|  | žul.dl.na váze : 28 |  | 28 | [16 empty] | VV
|  | vozovka v ulici Pelcova : 1262 |  | 1262 | [16 empty] | VV
|  | vozovka v ulici Šlechtitelská : 1340 |  | 1340 | [16 empty] | VV
38 | 113107720R | Odstranění podkladu nad 50 m2,štěrkodrť tl.20 cm - pod panely | m2 | 310 |  | 0 |  | 0 |  | 0 | 21 | 0 | 0 | 0 | 0.44 | 136.4 |  | Vlastní |  |  | POL1_
|  | odečteno z EPD : | [18 empty] | VV
|  | ulice Pelcova : 310 |  | 310 | [16 empty] | VV
Díl: | 2 | Základy a zvláštní zakládání |  |  |  | 0 |  | 0 |  | 0 |  | 0 |  | 0 |  | 0 |  |  |  |  | DIL
39 | 211971121R00 | Opláštění plochy z valounů geotext. š do 2,5 m | m2 | 12.2525 |  | 0 |  | 0 |  | 0 | 21 | 0 | 0.00035 | 0 | 0 | 0 | 800-2 | RTS |  |  | POL1_
|  | odečteno z EPD : | [18 empty] | VV
|  | mezi zděným plotem a stáním pro kontejner na bioodpad : 18,85*(0,15+0,35+0,15) |  | 12.2525 | [16 empty] | VV
40 | 67390525R | Geotextilie filtrační PP/250 -250 g/m2 | m2 | 14.703 |  | 0 |  | 0 |  | 0 | 21 | 0 | 0.00025 | 0 | 0 | 0 | SPCM | RTS |  |  | POL3_
|  | odečteno z EPD : | [18 empty] | VV
|  | mezi zděným plotem a stáním pro kontejner na bioodpad : 18,85*(0,15+0,35+0,15)*1,2 |  | 14.703 | [16 empty] | VV
Díl: | 3 | Svislé a kompletní konstrukce |  |  |  | 0 |  | 0 |  | 0 |  | 0 |  | 1.11 |  | 0 |  |  |  |  | DIL
41 | 338920021R00 | Osazení betonové palisády, š. do 20 cm, dl. 60 cm | m | 4 |  | 0 |  | 0 |  | 0 | 21 | 0 | 0.22 | 0.88 | 0 | 0 | 823-1 | RTS |  |  | POL1_
|  | výškové úpravy sjezdů a vstupů : | [18 empty] | VV
|  | ulice Pelcova - pravá strana vozovky : | [18 empty] | VV
|  | č.p.931 - místo dřevěných pražců- chodník : 4,00 |  | 4 | [16 empty] | VV
42 | 59228408R | Palisáda přírodní Premium 11x11x60 cm | kus | 19 |  | 0 |  | 0 |  | 0 | 21 | 0 | 0.012 | 0.23 | 0 | 0 | SPCM | RTS |  |  | POL3_
|  | výškové úpravy sjezdů a vstupů : | [18 empty] | VV
|  | ulice Pelcova - pravá strana vozovky : | [18 empty] | VV
|  | Začátek provozního součtu | [18 empty] | VV
|  | č.p.931 - místo dřevěných pražců- chodník : 2,00/0,11 |  | 18.1818 | [16 empty] | VV
|  | Konec provozního součtu | [18 empty] | VV
|  | 19 |  | 19 | [16 empty] | VV
Díl: | 5 | Komunikace |  |  |  | 0 |  | 0 |  | 0 |  | 0 |  | 4791.53 |  | 0 |  |  |  |  | DIL
43 | 564112230R00 | Podklad z bet.recyklátu fr.0/90 po zhutn.tl.30 cm - SANACE ZEMNÍ PLÁNĚ, s rozprostřením,zhutněním a vlhčením | m2 | 1304.4 |  | 0 |  | 0 |  | 0 | 21 | 0 | 0.5985 | 780.68 | 0 | 0 | 822-1 | RTS |  |  | POL1_
|  | provede se jen v případě neúnosnosti zemní pláně : | [18 empty] | VV
|  | odečteno z EPD : | [18 empty] | VV
|  | skladba A : 4146,025*0,3 |  | 1243.8075 | [16 empty] | VV
|  | skladba B : 201,975*0,3 |  | 60.5925 | [16 empty] | VV
44 | 564761111R00 | Podklad z kameniva drceného vel.32-63 mm,tl. 20 cm (ČSN 736126), s rozprostřením a zhutněním | m2 | 4239.39 |  | 0 |  | 0 |  | 0 | 21 | 0 | 0.38625 | 1637.46 | 0 | 0 | 822-1 | RTS |  |  | POL1_
|  | skladba A : | [18 empty] | VV
|  | odečteno z EPD - vozovky : | [18 empty] | VV
|  | trasa T1 - plocha 1642,8 m2 : | [18 empty] | VV
|  | poměr střední příčky vrstvy 32/63 k ploše z žulových kostek = 1,200 : 1642,8*1,200 |  | 1971.36 | [16 empty] | VV
|  | trasa T2 - plocha 689,3 m2 : | [18 empty] | VV
|  | poměr střední příčky vrstvy 32/63 k ploše z žulových kostek = 1,200 : 689,3*1,200 |  | 827.16 | [16 empty] | VV
|  | trasa T3 - plocha 135,6 m2 : | [18 empty] | VV
|  | poměr střední příčky vrstvy 32/63 k ploše z žulových kostek = 1,200 : 135,6*1,200 |  | 162.72 | [16 empty] | VV
VV
|  | zpevněná plocha před areálem Sklepy Jarošek - plocha 381 m2 : | [18 empty] | VV
|  | poměr střední příčky vrstvy 32/63 k ploše z žulových kostek = 1,1 : 381*1,15 |  | 438.15 | [16 empty] | VV
VV
|  | odečteno z EPD - parkoviště - plocha 92 m2 : | [18 empty] | VV
|  | poměr střední příčky vrstvy 32/63 k ploše z žulových kostek = 1,1 : 92*1,15 |  | 105.8 | [16 empty] | VV
VV
|  | odečteno z EPD - ostatní zpevněné plochy - 295 m2 : | [18 empty] | VV
|  | poměr střední příčky vrstvy 32/63 k ploše z žulových kostek = 1,1 : 295*1,15 |  | 339.25 | [16 empty] | VV
VV
|  | výškové úpravy sjezdů a vstupů z žulových kostek nebo žul.odseky : (95+21,50)*1,15 |  | 133.975 | [16 empty] | VV
|  | Mezisoučet |  | 3978.415 | [16 empty] | VV
VV
|  | skladba B : | [18 empty] | VV
|  | odečteno z EPD - vozovka z betonové dlažby 100/200 mm : | [18 empty] | VV
|  | napojení vozovky v ul.Šlechtitelská z žulových kostek na stávající vozovku v ul.Šlechtitelská z bet.dlažby : | [18 empty] | VV
|  | poměr střední příčky vrstvy 32/63 k ploše z betonové dlažby = 1,148 : | [18 empty] | VV
|  | z nových dlažeb : 46*1,15 |  | 52.9 | [16 empty] | VV
|  | z rozebraných dlažeb : 18*1,15 |  | 20.7 | [16 empty] | VV
VV
|  | výškové úpravy sjezdů a vstupů : | [18 empty] | VV
|  | ulice Pelcova - pravá strana vozovky : | [18 empty] | VV
|  | č.p.490 - v ploše rozšíření po úpravách : 32*1,1 |  | 35.2 | [16 empty] | VV
|  | č.p.737 - pro zpětné použití - vlnka - vjezd do garáže : 42,2*1,1 |  | 46.42 | [16 empty] | VV
|  | č.p.737 - z nové dlažby - vlnka - vjezd do garáže : 17,85*1,1 |  | 19.635 | [16 empty] | VV
|  | ulice Šlechtitelská - levá strana vozovky : | [18 empty] | VV
|  | č.p.725 - z rozebrané dlažby - pojížděná plocha : 7,20*1,1 |  | 7.92 | [16 empty] | VV
|  | část vozovky z bet.dl. v ul.Šlechtitelská a zpětné položení : 16 |  | 16 | [16 empty] | VV
|  | Mezisoučet |  | 198.775 | [16 empty] | VV
|  | výškové úpravy sjezdů a vstupů ze zatravňovacích tvárnic : | [18 empty] | VV
|  | ulice Pelcova - pravá strana vozovky : | [18 empty] | VV
|  | č.p.931 - chodník - z nových tvárnic : 5,90 |  | 5.9 | [16 empty] | VV
|  | č.p.737 - z rozebraných tvárnic : 39,3 |  | 39.3 | [16 empty] | VV
|  | č.p.737 - z nových tvárnic : 17 |  | 17 | [16 empty] | VV
|  | Mezisoučet |  | 62.2 | [16 empty] | VV
45 | 564841111R00 | Podklad ze štěrkodrti po zhutnění tloušťky 12 cm, s rozprostřením a zhutněním, možnost použití materiálu z odstraňovaných konstrukcí | m2 | 57.3 |  | 0 |  | 0 |  | 0 | 21 | 0 | 0.22542 | 12.92 | 0 | 0 | 822-1 | RTS |  |  | POL1_
|  | výškové úpravy sjezdů a vstupů : | [18 empty] | VV
|  | ulice Pelcova - pravá strana vozovky : | [18 empty] | VV
|  | č.p.723 - 2x vstup do zahrady - výškové dorovnání : 20+33 |  | 53 | [16 empty] | VV
|  | ulice Šlechtitelská - levá strana vozovky : | [18 empty] | VV
|  | č.p.690 : 4,3 |  | 4.3 | [16 empty] | VV
46 | 564851111R00 | Podklad ze štěrkodrti frakce 0/32 ( ČSN 736126) po zhutnění tloušťky 15 cm, s rozprostřením a zhutněním | m2 | 3948.6116 |  | 0 |  | 0 |  | 0 | 21 | 0 | 0.27994 | 1105.37 | 0 | 0 | 822-1 | RTS |  |  | POL1_
|  | skladba A : | [18 empty] | VV
|  | odečteno z EPD - vozovky : | [18 empty] | VV
|  | trasa T1 - plocha 1642,8 m2 : | [18 empty] | VV
|  | poměr střední příčky vrstvy 0/32 k ploše z žulových kostek = 1,108 : 1642,8*1,108 |  | 1820.2224 | [16 empty] | VV
|  | trasa T2 - plocha 689,3 m2 : | [18 empty] | VV
|  | poměr střední příčky vrstvy 0/32 k ploše z žulových kostek = 1,108 : 689,3*1,108 |  | 763.7444 | [16 empty] | VV
|  | trasa T3 - plocha 135,6 m2 : | [18 empty] | VV
|  | poměr střední příčky vrstvy 0/32 k ploše z žulových kostek = 1,108 : 135,6*1,108 |  | 150.2448 | [16 empty] | VV
VV
|  | zpevněná plocha před areálem Sklepy Jarošek - plocha 381 m2 : | [18 empty] | VV
|  | poměr střední příčky vrstvy 0/32 k ploše z žulových kostek = 1,1 : 381*1,1 |  | 419.1 | [16 empty] | VV
VV
|  | odečteno z EPD - parkoviště - plocha 92 m2 : | [18 empty] | VV
|  | poměr střední příčky vrstvy 0/32 k ploše z žulových kostek = 1,1 : 92*1,1 |  | 101.2 | [16 empty] | VV
VV
|  | odečteno z EPD - ostatní zpevněné plochy - 295 m2 : | [18 empty] | VV
|  | poměr střední příčky vrstvy 0/32 k ploše z žulových kostek = 1,1 : 295*1,1 |  | 324.5 | [16 empty] | VV
VV
|  | výškové úpravy sjezdů a vstupů z žulových kostek nebo žul.odseky : (95+21,50)*1,1 |  | 128.15 | [16 empty] | VV
|  | Mezisoučet |  | 3707.1616 | [16 empty] | VV
|  | skladba B : | [18 empty] | VV
|  | odečteno z EPD - vozovka z betonové dlažby 100/200/80 mm : | [18 empty] | VV
|  | napojení vozovky v ul.Šlechtitelská z žulových kostek na stávající vozovku v ul.Šlechtitelská z bet.dlažby : | [18 empty] | VV
|  | poměr střední příčky vrstvy 0/32 k ploše z betonové dlažby = 1,0 : | [18 empty] | VV
|  | z nových dlažeb : 46*1,0 |  | 46 | [16 empty] | VV
|  | z rozebraných dlažeb : 18*1,0 |  | 18 | [16 empty] | VV
VV
|  | výškové úpravy sjezdů a vstupů : | [18 empty] | VV
|  | ulice Pelcova - pravá strana vozovky : | [18 empty] | VV
|  | č.p.490 - v ploše rozšíření po úpravách : 32*1,0 |  | 32 | [16 empty] | VV
|  | č.p.737 - z rozebrané dlažby - vlnka - vjezd do garáže : 42,2*1,0 |  | 42.2 | [16 empty] | VV
|  | č.p.737 - z nové dlažby - vlnka - vjezd do garáže : 17,85*1,0 |  | 17.85 | [16 empty] | VV
|  | ulice Šlechtitelská - levá strana vozovky : | [18 empty] | VV
|  | č.p.725 - z rozebrané dlažby - pojížděná plocha : 7,20*1,0 |  | 7.2 | [16 empty] | VV
|  | část vozovky z bet.dl. v ul.Šlechtitelská a zpětné položení : 16*1,0 |  | 16 | [16 empty] | VV
|  | Mezisoučet |  | 179.25 | [16 empty] | VV
|  | výškové úpravy sjezdů a vstupů ze zatravňovacích tvárnic : | [18 empty] | VV
|  | ulice Pelcova - pravá strana vozovky : | [18 empty] | VV
|  | č.p.931 - chodník - z nových tvárnic : 5,90 |  | 5.9 | [16 empty] | VV
|  | č.p.737 - z rozebraných tvárnic : 39,3 |  | 39.3 | [16 empty] | VV
|  | č.p.737 - z nových tvárnic : 17 |  | 17 | [16 empty] | VV
|  | Mezisoučet |  | 62.2 | [16 empty] | VV
47 | 564851112R00 | Podklad ze štěrkodrti po zhutnění tloušťky 16 cm, s rozprostřením a zhutněním | m2 | 37.3 |  | 0 |  | 0 |  | 0 | 21 | 0 | 0.29811 | 11.12 | 0 | 0 | 822-1 | RTS |  |  | POL1_
|  | odečteno z EPD : | [18 empty] | VV
|  | výškové úpravy sjezdů a vstupů : | [18 empty] | VV
|  | ulice Pelcova - levá strana vozovky - odečteno z EPD : | [18 empty] | VV
|  | č.p.587 - vjezd do garáže : 8,9 |  | 8.9 | [16 empty] | VV
|  | č.p.587 - vjezd do zahrady : 7 |  | 7 | [16 empty] | VV
|  | č.p.690 - vjezd do garáže : 21,40 |  | 21.4 | [16 empty] | VV
48 | 564861111R00 | Podklad ze štěrkodrti frakce 0/32 po zhutnění tloušťky 20 cm (ČSN 736126), s rozprostřením a zhutněním | m2 | 20.26 |  | 0 |  | 0 |  | 0 | 21 | 0 | 0.3708 | 7.51 | 0 | 0 | 822-1 | RTS |  |  | POL1_
|  | odečteno z EPD : | [18 empty] | VV
|  | výškové úpravy sjezdů a vstupů : | [18 empty] | VV
|  | ulice Pelcova - pravá strana vozovky : | [18 empty] | VV
|  | č.p.456 - pro zpětné použití - dlažba + obrubník z dlažby : 7,50+1,16 |  | 8.66 | [16 empty] | VV
|  | č.p.669 - z rozebrané dlažby : 7,20 |  | 7.2 | [16 empty] | VV
|  | č.p.669 - z nové dlažby : 1,60 |  | 1.6 | [16 empty] | VV
VV
|  | ulice Pelcova - levá strana vozovky : | [18 empty] | VV
|  | č.p.587 - pro zpětné použití - vlnka - vstup do zahrady : 2,8 |  | 2.8 | [16 empty] | VV
49 | 565161111RT3 | Podklad z obal kam.ACP 22 S,do 3 m,tl. 8 cm (ČSN EN 13108-1)- napojení stáv.asf.kom., s rozprostřením a zhutněním, plochy 101-200 m2 | m2 | 128 |  | 0 |  | 0 |  | 0 | 21 | 0 | 0.211 | 27.01 | 0 | 0 | 822-1 | RTS |  |  | POL1_
|  | výšková úprava napojení stávajících místních komunikací : | [18 empty] | VV
|  | odečteno z EPD : 128 |  | 128 | [16 empty] | VV
50 | 567122114R00 | Podklad z kameniva zpev.cementem SC C8/10 (KZC 1) tl.15 cm (ČSN 736126)- napojení stáv.asf.kom. | m2 | 128 |  | 0 |  | 0 |  | 0 | 21 | 0 | 0.38314 | 49.04 | 0 | 0 | 822-1 | RTS |  |  | POL1_
|  | výšková úprava napojení stávajících místních komunikací : | [18 empty] | VV
|  | odečteno z EPD : 128 |  | 128 | [16 empty] | VV
51 | 573111112R00 | Postřik živičný infiltrační 0,6 kg/m2 - asfaltová emulze PI-E (ČSN 736129)- napojení stáv.asf.kom. | m2 | 128 |  | 0 |  | 0 |  | 0 | 21 | 0 | 0.00601 | 0.77 | 0 | 0 | 822-1 | RTS |  |  | POL1_
|  | výšková úprava napojení stávajících místních komunikací : | [18 empty] | VV
|  | odečteno z EPD : 128 |  | 128 | [16 empty] | VV
52 | 573231110R00 | Postřik živičný spojovací 0,3 kg/m2 - asfaltová emulze PS-E (ČSN 736129)- napojení stáv.asf.kom. | m2 | 128 |  | 0 |  | 0 |  | 0 | 21 | 0 | 0.0005 | 0.06 | 0 | 0 | 822-1 | RTS |  |  | POL1_
|  | výšková úprava napojení stávajících místních komunikací : | [18 empty] | VV
|  | odečteno z EPD : 128 |  | 128 | [16 empty] | VV
53 | 577141112RT3 | Beton asfalt. ACO 11 S,do 3 m, tl.5 cm (ČSN EN 13108-1)- napojení stáv.asf.kom., s rozprostřením a zhutněním, plochy 101-200 m2 | m2 | 128 |  | 0 |  | 0 |  | 0 | 21 | 0 | 0.12966 | 16.6 | 0 | 0 | 822-1 | RTS |  |  | POL1_
|  | výšková úprava napojení stávajících místních komunikací : | [18 empty] | VV
|  | odečteno z EPD : 128 |  | 128 | [16 empty] | VV
54 | 581121110R00 | Kryt cementobeton. komunikací skup.3 a 4 tl. 14 cm | m2 | 37.3 |  | 0 |  | 0 |  | 0 | 21 | 0 | 0.33484 | 12.49 | 0 | 0 | 822-1 | RTS |  |  | POL1_
|  | odečteno z EPD : | [18 empty] | VV
|  | výškové úpravy sjezdů a vstupů : | [18 empty] | VV
|  | ulice Pelcova - levá strana vozovky - odečteno z EPD : | [18 empty] | VV
|  | č.p.587 - vjezd do garáže : 8,9 |  | 8.9 | [16 empty] | VV
|  | č.p.587 - vjezd do zahrady : 7 |  | 7 | [16 empty] | VV
|  | ulice Šlechtitelská - levá strana vozovky : | [18 empty] | VV
|  | č.p.690 - vjezd do garáže : 21,40 |  | 21.4 | [16 empty] | VV
55 | 596215041R00 | Kladení betonové dlažby tl. 8 cm do drtě tl. 5 cm, s dodáním hmot pro lože a výplň spár | m2 | 179.25 |  | 0 |  | 0 |  | 0 | 21 | 0 | 0.0928 | 16.63 | 0 | 0 | 822-1 | RTS |  |  | POL1_
|  | s provedením lože z kameniva drceného, s vyplněním spár,s dvojitým hutněním vibrováním, a se smetením přebytečného materiálu : | [18 empty] | VV
|  | odečteno z EPD : | [18 empty] | VV
|  | napojení vozovky v ul.Šlechtitelská z žulových kostek na stávající vozovku v ul.Šlechtitelská z bet.dlažby : | [18 empty] | VV
|  | z nových dlažeb : 46 |  | 46 | [16 empty] | VV
|  | z rozebraných dlažeb : 18 |  | 18 | [16 empty] | VV
VV
|  | výškové úpravy sjezdů a vstupů : | [18 empty] | VV
|  | ulice Pelcova - pravá strana vozovky : | [18 empty] | VV
|  | č.p.490 - z rozebrané dlažby : 28,70 |  | 28.7 | [16 empty] | VV
|  | č.p.490 - z nové dlažby : 3,30 |  | 3.3 | [16 empty] | VV
|  | č.p.737 - z rozebrané dlažby - vlnka - vjezd do garáže : 42,2 |  | 42.2 | [16 empty] | VV
|  | č.p.737 - z nové dlažby - vlnka - vjezd do garáže : 17,85 |  | 17.85 | [16 empty] | VV
VV
|  | výškové úpravy sjezdů a vstupů : | [18 empty] | VV
|  | ulice Šlechtitelská - levá strana vozovky : | [18 empty] | VV
|  | č.p.725 - z rozebrané dlažby - pojížděná plocha : 7,20 |  | 7.2 | [16 empty] | VV
|  | část vozovky z bet.dl. v ul.Šlechtitelská a zpětné položení : 16 |  | 16 | [16 empty] | VV
56 | 596215044R00 | Příplatek za kladení dlažby tl.8 cm, drť, do 50 m2 | m2 | 81.4 |  | 0 |  | 0 |  | 0 | 21 | 0 | 0 | 0 | 0 | 0 | 822-1 | RTS |  |  | POL1_
|  | výškové úpravy sjezdů a vstupů : | [18 empty] | VV
|  | ulice Pelcova - pravá strana vozovky : | [18 empty] | VV
|  | č.p.490 - z rozebrané dlažby : 28,70 |  | 28.7 | [16 empty] | VV
|  | č.p.490 - z nové dlažby : 3,30 |  | 3.3 | [16 empty] | VV
|  | č.p.737 - z rozebrané dlažby - vlnka - vjezd do garáže : 42,2 |  | 42.2 | [16 empty] | VV
|  | č.p.725 - z rozebrané dlažby - pojížděná plocha : 7,20 |  | 7.2 | [16 empty] | VV
57 | 596215045R00 | Příplatek za kladení dlažby tl. 8cm, drť, do100 m2 | m2 | 64 |  | 0 |  | 0 |  | 0 | 21 | 0 | 0 | 0 | 0 | 0 | 822-1 | RTS |  |  | POL1_
|  | odečteno z EPD : | [18 empty] | VV
|  | napojení vozovky v ul.Šlechtitelská z žulových kostek na stávající vozovku v ul.Šlechtitelská z bet.dlažby : | [18 empty] | VV
|  | z nových dlažeb : 46 |  | 46 | [16 empty] | VV
|  | z rozebraných dlažeb : 18 |  | 18 | [16 empty] | VV
58 | 596921191R00 | Příplatek za výplň spár veg. dlaždic, bez dodávky | m3 | 1.7416 |  | 0 |  | 0 |  | 0 | 21 | 0 | 0 | 0 | 0 | 0 | 822-1 | RTS |  |  | POL1_
|  | výškové úpravy sjezdů a vstupů : | [18 empty] | VV
|  | ulice Pelcova - pravá strana vozovky : | [18 empty] | VV
|  | č.p.931 - chodník - z nových tvárnic : 5,90*0,35*0,08 |  | 0.1652 | [16 empty] | VV
|  | č.p.737 - z rozebraných tvárnic - zatravňovací tvárnice - před domem : 39,3*0,35*0,08 |  | 1.1004 | [16 empty] | VV
|  | č.p.737 - z nových tvárnic : 17*0,35*0,08 |  | 0.476 | [16 empty] | VV
59 | 597093112RS8 | Dodávka a montáž odvodňovací žlabu DN100, dl.1000 mm, D400 do bet.lože C 25/30, s litinovým můstkovým roštem | kus | 10 |  | 0 |  | 0 |  | 0 | 21 | 0 | 0.18913 | 1.89 | 0 | 0 | 822-1 | RTS |  |  | POL1_
|  | odečteno z EPD : 10 |  | 10 | [16 empty] | VV
60 | 597093126RS2 | Dodávka a montáž žlabové vpusti DN 100 ,dl.500 mm, D 400 do bet.lože C 25/30 | kus | 1 |  | 0 |  | 0 |  | 0 | 21 | 0 | 0.21275 | 0.21 | 0 | 0 | 822-1 | RTS |  |  | POL1_
|  | odečteno z EPD : 1 |  | 1 | [16 empty] | VV
61 | 597093311R00 | Dodávka a montáž odvodňovací žlabu DN200, dl.1000 mm, D400 do bet.lože C 25/30, s litinovým můstkovým roštem | kus | 5 |  | 0 |  | 0 |  | 0 | 21 | 0 | 0.46432 | 2.32 | 0 | 0 | 822-1 | RTS |  |  | POL1_
|  | odečteno z EPD : 5 |  | 5 | [16 empty] | VV
62 | 597093326R00 | Dodávka a montáž žlabové vpusti DN 200 ,dl.500 mm, D 400 do bet.lože C 25/30 | kus | 1 |  | 0 |  | 0 |  | 0 | 21 | 0 | 0.21652 | 0.22 | 0 | 0 | 822-1 | RTS |  |  | POL1_
63 | 564691113R | Podklad z kameniva drceného 32-63 mm, tl. 22 cm (ČSN 736126)- napojení stáv.asf.kom., s rozprostřením a zhutněním | m2 | 128 |  | 0 |  | 0 |  | 0 | 21 | 0 | 0.42387 | 54.26 | 0 | 0 |  | Vlastní |  |  | POL1_
|  | odečteno z EPD : | [18 empty] | VV
|  | napojení stávajících asf.komunikací 128 m2 : | [18 empty] | VV
|  | poměr střední příčky vrstvy ze štěrkodrti 0/32 k ACO = 1,0 : 128*1,0 |  | 128 | [16 empty] | VV
64 | 591211111R | Kladení dlažby drobné kostky 10/10, kostek různých velikostí, popřípadě odseků lože z drc. kam. , frakce 4/8 tl.5 cm - různé způsoby kladení (nejvíce obloukový) | m2 | 3352.2 |  | 0 |  | 0 |  | 0 | 21 | 0 | 0.11 | 368.74 | 0 | 0 |  | Vlastní |  |  | POL1_
|  | s provedením lože 50 mm, s vyplněním spár, s dvojím beraněním : | [18 empty] | VV
|  | odečteno z EPD : | [18 empty] | VV
|  | vozovky : | [18 empty] | VV
|  | trasa T1 : 1642,8 |  | 1642.8 | [16 empty] | VV
|  | trasa T2 : 689,3 |  | 689.3 | [16 empty] | VV
|  | trasa T3 : 135,6 |  | 135.6 | [16 empty] | VV
|  | zpevněná plocha před areálem Sklepy Jarošek : 381 |  | 381 | [16 empty] | VV
|  | Mezisoučet |  | 2848.7 | [16 empty] | VV
|  | parkoviště,stání pro kontejner na bioodpad : 92 |  | 92 | [16 empty] | VV
|  | statní zpevněné plochy - plochy ozn.tmavěmodře : 295 |  | 295 | [16 empty] | VV
|  | Mezisoučet |  | 387 | [16 empty] | VV
VV
|  | výškové úpravy sjezdů a vstupů : | [18 empty] | VV
|  | ulice Šlechtitelská - pravá strana vozovky - výškové dorovnání : | [18 empty] | VV
|  | příjezdové vozovky na parcele č.1967/1 -(před Výzkumnou stanicí vinohradnickou) : 95 |  | 95 | [16 empty] | VV
|  | Mezisoučet |  | 95 | [16 empty] | VV
|  | výškové úpravy sjezdů a vstupů : | [18 empty] | VV
|  | ulice Pelcova - pravá strana vozovky - výškové dorovnání : | [18 empty] | VV
|  | č.p.931 : 21,50 |  | 21.5 | [16 empty] | VV
|  | Mezisoučet |  | 21.5 | [16 empty] | VV
65 | 596215022R | Kladení betonové dlažby tl. 6 cm do drtě tl. 5 cm, s dodáním hmot pro lože a výplň spár | m2 | 20.26 |  | 0 |  | 0 |  | 0 | 21 | 0 | 0.0928 | 1.88 | 0 | 0 |  | Vlastní |  |  | POL1_
|  | odečteno z EPD : | [18 empty] | VV
|  | výškové úpravy sjezdů a vstupů : | [18 empty] | VV
|  | ulice Pelcova - pravá strana vozovky : | [18 empty] | VV
|  | č.p.456 - pro zpětné použití - dlažba + obrubník z dlažby : 7,50+1,16 |  | 8.66 | [16 empty] | VV
|  | č.p.669 - z rozebrané dlažby : 7,20 |  | 7.2 | [16 empty] | VV
|  | č.p.669 - z nové dlažby : 1,60 |  | 1.6 | [16 empty] | VV
VV
|  | ulice Pelcova - levá strana vozovky : | [18 empty] | VV
|  | č.p.587 - pro zpětné použití - vlnka - vstup do zahrady : 2,8 |  | 2.8 | [16 empty] | VV
66 | 596921115R00 | Kladení bet.veget.dlaždic,lože 50 mm,pl.do 50 m2 | m2 | 62.2 |  | 0 |  | 0 |  | 0 | 21 | 0 | 0.0315 | 1.96 | 0 | 0 |  | Vlastní |  |  | POL1_
|  | výškové úpravy sjezdů a vstupů : | [18 empty] | VV
|  | ulice Pelcova - pravá strana vozovky : | [18 empty] | VV
|  | č.p.931 - chodník - z nových tvárnic : 5,90 |  | 5.9 | [16 empty] | VV
|  | č.p.737 - z rozebraných tvárnic - zatravňovací tvárnice - před domem : 39,3 |  | 39.3 | [16 empty] | VV
|  | č.p.737 - z nových tvárnic : 17 |  | 17 | [16 empty] | VV
67 | 58341005.AR | Drť hraněná Z fr.4 - 8 | T | 3.0513 |  | 0 |  | 0 |  | 0 | 21 | 0 | 1 | 3.05 | 0 | 0 | SPCM | RTS |  |  | POL3_
|  | výškové úpravy sjezdů a vstupů : | [18 empty] | VV
|  | ulice Pelcova - pravá strana vozovky : | [18 empty] | VV
|  | č.p.931 - v celé upravované ploše - chodník - výplň vegetačních tvárnic (35% z plochy) : 5,90*0,35*0,08*1,752 |  | 0.28943 | [16 empty] | VV
|  | č.p.737 - z rozebraných tvárnic - zatravňovací tvárnice - před domem : 39,3*0,35*0,08*1,752 |  | 1.9279 | [16 empty] | VV
|  | č.p.737 - z nových tvárnic : 17*0,35*0,08*1,752 |  | 0.83395 | [16 empty] | VV
68 | 58380129R | Kostka dlažební drobná 10/10 štípaná Itř. 1t=4,0m2 - světle šedá materiál žula | T | 664.7111 |  | 0 |  | 0 |  | 0 | 21 | 0 | 1 | 664.71 | 0 | 0 | SPCM | RTS |  |  | POL3_
|  | odečteno z EPD - vozovky - 80% nové + 20 % rozebrané - 1t=4 m2 : | [18 empty] | VV
|  | trasa T1 : 1642,8/4*1,02*0,8 |  | 335.1312 | [16 empty] | VV
|  | trasa T2 : 689,3/4*1,02*0,8 |  | 140.6172 | [16 empty] | VV
|  | trasa T3 : 135,6/4*1,02*0,8 |  | 27.6624 | [16 empty] | VV
|  | zpevněná plocha před areálem Sklepy Jarošek : 381/4*1,02*0,8 |  | 77.724 | [16 empty] | VV
|  | odečteno z EPD - parkoviště,stání pro kontejner na bioodpad - 100% nové : (92-0,25)/4*1,02 |  | 23.3962 | [16 empty] | VV
|  | odečteno z EPD - ostatní zpevněné plochy - 80% nové + 20 % rozebrané : 295/4*1,02*0,8 |  | 60.18 | [16 empty] | VV
69 | 58380130R | Kostka dlažební drobná 10/10 štípaná - materiál čedič (dělění parkovacích míst ) | T | 0.06375 |  | 0 |  | 0 |  | 0 | 21 | 0 | 1 | 0.06 | 0 | 0 |  | Vlastní |  |  | POL3_
|  | 1t=4 m2 : | [18 empty] | VV
|  | dělení park.míst - délka 2,5 m, 6 ks,délka 2,0 m 2 ks : 2,5*0,1*1/4*1,02 |  | 0.06375 | [16 empty] | VV
70 | 59228284R | Tvánice zatravňovací 600x400x80 mm, přírodní | kus | 96 |  | 0 |  | 0 |  | 0 | 21 | 0 | 0.026 | 2.5 | 0 | 0 | SPCM | RTS |  |  | POL3_
|  | výškové úpravy sjezdů a vstupů : | [18 empty] | VV
|  | ulice Pelcova - pravá strana vozovky : | [18 empty] | VV
|  | č.p.931 - chodník - 5,90 m2 : 25 |  | 25 | [16 empty] | VV
|  | č.p.737 - před domem - 17 m2 : 71 |  | 71 | [16 empty] | VV
71 | 592451170R | Betonová dlažba hladká s fazetou 20x10x8 cm přírodní (ČSN 736131-1) | m2 | 49.3 |  | 0 |  | 0 |  | 0 | 21 | 0 | 0.17245 | 8.5 | 0 | 0 | SPCM | RTS |  |  | POL3_
|  | odečteno z EPD : | [18 empty] | VV
|  | napojení vozovky v ul.Šlechtitelská z žulových kostek na stávající vozovku v ul.Šlechtitelská z bet.dlažby : | [18 empty] | VV
|  | z nových dlažeb : 46 |  | 46 | [16 empty] | VV
|  | výškové úpravy sjezdů a vstupů : | [18 empty] | VV
|  | ulice Pelcova - pravá strana vozovky : | [18 empty] | VV
|  | č.p.490 - z nové dlažby : 3,30 |  | 3.3 | [16 empty] | VV
72 | 592452900R | Dlažba zámková - vlnka tl 8 cm,přírodní | m2 | 17.85 |  | 0 |  | 0 |  | 0 | 21 | 0 | 0.165 | 2.95 | 0 | 0 | SPCM | RTS |  |  | POL3_
|  | výškové úpravy sjezdů a vstupů : | [18 empty] | VV
|  | ulice Pelcova - pravá strana vozovky : | [18 empty] | VV
|  | č.p.737 - výškové dorovnání - vlnka - vjezd do garáže : 17,85 |  | 17.85 | [16 empty] | VV
73 | 59248014R | Betonová dlažba,tl.8 cm,barva (červená a žlutá),neotloukaný povrch,šířka dlaždic 20 cm, délka proměnlivá-celkem3 různé délky dlaždic | m2 | 3.3 |  | 0 |  | 0 |  | 0 | 21 | 0 | 0.188 | 0.62 | 0 | 0 |  | Vlastní |  |  | POL3_
|  | výškové úpravy sjezdů a vstupů : | [18 empty] | VV
|  | ulice Pelcova - pravá strana vozovky : | [18 empty] | VV
|  | č.p.490 - z nové dlažby : 3,30 |  | 3.3 | [16 empty] | VV
74 | 59249078R | Dlažba zámková tl.60 mm - chodník k č.p.669, přírodní šedá | m2 | 1.6 |  | 0 |  | 0 |  | 0 | 21 | 0 | 0 | 0 | 0 | 0 |  | Vlastní |  |  | POL3_
|  | odečteno z EPD : 1,6 |  | 1.6 | [16 empty] | VV
Díl: | 63 | Podlahy a podlahové konstrukce |  |  |  | 0 |  | 0 |  | 0 |  | 0 |  | 1.56 |  | 0 |  |  |  |  | DIL
75 | 639571215R00 | Okapový chodník podél budovy z kačírku 32/63 tl. 150 mm | m2 | 6.5 |  | 0 |  | 0 |  | 0 | 21 | 0 | 0.24 | 1.56 | 0 | 0 | 801-1 | RTS |  |  | POL1_
|  | odečteno z EPD : | [18 empty] | VV
|  | mezi zděným plotem a stáním pro kontejner na bioodpad : 6,5 |  | 6.5 | [16 empty] | VV
Díl: | 8 | Trubní vedení |  |  |  | 0 |  | 0 |  | 0 |  | 0 |  | 57.43 |  | 0 |  |  |  |  | DIL
76 | 899231111R00 | Výšková úprava vstupu do 20 cm - úprava vpusti (VP) do nové nivelety | kus | 2 |  | 0 |  | 0 |  | 0 | 21 | 0 | 0.43382 | 0.87 | 0 | 0 | 822-1 | RTS |  |  | POL1_
|  | poznámky: : | [18 empty] | VV
|  | 1. V položkách jsou zakalkulovány i náklady na: : | [18 empty] | VV
|  | a) odbourání dosavadního krytu, podkladu, nadezdívky nebo prstence s odklizením vybouraných hmot do 3 m, : | [18 empty] | VV
|  | b) zarovnání plochy nadezdívky cementovou maltou, : | [18 empty] | VV
|  | c) podbetonování nebo podezdění rámu, : | [18 empty] | VV
|  | d) odstranění a znovuosazení rámu, poklopu, mříže, krycího hrnce nebo hydrantu, : | [18 empty] | VV
|  | e) úpravu a doplnění krytu popř. podkladu vozovky v místě provedené výškové úpravy. : | [18 empty] | VV
|  | 2. V položkách nejsou zakalkulovány náklady na příp. nutné dodání nové mříže, rámu, poklopu nebo krycího hrnce. Jejich dodání se oceňuje ve specifikaci, ztratné se nedoporučuje. : | [18 empty] | VV
VV
|  | odečteno z EPD : | [18 empty] | VV
|  | UV1 a UV2 na začátku trasy T1 : 1+1 |  | 2 | [16 empty] | VV
77 | 899331111R00 | Výšková úprava vstupu do 20 cm - úprava šachet | kus | 9 |  | 0 |  | 0 |  | 0 | 21 | 0 | 0.43094 | 3.88 | 0 | 0 | 822-1 | RTS |  |  | POL1_
|  | odečteno z EPD : | [18 empty] | VV
|  | poznámky: : | [18 empty] | VV
|  | 1. V položkách jsou zakalkulovány i náklady na: : | [18 empty] | VV
|  | a) odbourání dosavadního krytu, podkladu, nadezdívky nebo prstence s odklizením vybouraných hmot do 3 m, : | [18 empty] | VV
|  | b) zarovnání plochy nadezdívky cementovou maltou, : | [18 empty] | VV
|  | c) podbetonování nebo podezdění rámu, : | [18 empty] | VV
|  | d) odstranění a znovuosazení rámu, poklopu, mříže, krycího hrnce nebo hydrantu, : | [18 empty] | VV
|  | e) úpravu a doplnění krytu popř. podkladu vozovky v místě provedené výškové úpravy. : | [18 empty] | VV
|  | 2. V položkách nejsou zakalkulovány náklady na příp. nutné dodání nové mříže, rámu, poklopu nebo krycího hrnce. Jejich dodání se oceňuje ve specifikaci, ztratné se nedoporučuje. : | [18 empty] | VV
VV
|  | šachty kanalizační : 6 |  | 6 | [16 empty] | VV
|  | vodoměrná šachta (VMS a SA) : 1 |  | 1 | [16 empty] | VV
|  | regulační šachta (RS) před RD č.p.456 : 1 |  | 1 | [16 empty] | VV
|  | regulační šachta (RS) před vjezdem do areálu sklepy Jarošek : 1 |  | 1 | [16 empty] | VV
78 | 899431111R00 | Výšková úprava do 20 cm - úprava pozemních znaků inž.sítí do nové nivelety | kus | 19 |  | 0 |  | 0 |  | 0 | 21 | 0 | 0.3159 | 6 | 0 | 0 | 822-1 | RTS |  |  | POL1_
|  | poznámky: : | [18 empty] | VV
|  | 1. V položkách jsou zakalkulovány i náklady na: : | [18 empty] | VV
|  | a) odbourání dosavadního krytu, podkladu, nadezdívky nebo prstence s odklizením vybouraných hmot do 3 m, : | [18 empty] | VV
|  | b) zarovnání plochy nadezdívky cementovou maltou, : | [18 empty] | VV
|  | c) podbetonování nebo podezdění rámu, : | [18 empty] | VV
|  | d) odstranění a znovuosazení rámu, poklopu, mříže, krycího hrnce nebo hydrantu, : | [18 empty] | VV
|  | e) úpravu a doplnění krytu popř. podkladu vozovky v místě provedené výškové úpravy. : | [18 empty] | VV
|  | 2. V položkách nejsou zakalkulovány náklady na příp. nutné dodání nové mříže, rámu, poklopu nebo krycího hrnce. Jejich dodání se oceňuje ve specifikaci, ztratné se nedoporučuje. : | [18 empty] | VV
VV
|  | odečteno z EPD : | [18 empty] | VV
|  | vodovodní šoupata : 14 |  | 14 | [16 empty] | VV
|  | plynovodní šoupata : 2 |  | 2 | [16 empty] | VV
|  | hydranty : 3 |  | 3 | [16 empty] | VV
79 | 831350111RAD | Kanalizační přípojka z trub PVC, DN 150 mm SN8,vč.připojení,výkop,odvoz a ulož.zem.lože a obsyp ŠP,, hutnění ,rýha šířky 0,9 m, hloubky 1,5 m | m | 21.3 |  | 0 |  | 0 |  | 0 | 21 | 0 | 0.46178 | 9.84 | 0 | 0 | AP-HSV | RTS |  |  | POL2_
|  | odečteno z EPD : | [18 empty] | VV
|  | přípojky vpustí : | [18 empty] | VV
|  | UV3 : 1,8 |  | 1.8 | [16 empty] | VV
|  | UV8 : 4,1 |  | 4.1 | [16 empty] | VV
|  | UV9 : 3,1 |  | 3.1 | [16 empty] | VV
|  | OV2 : 0,6 |  | 0.6 | [16 empty] | VV
|  | ŽV1 : 0,5 |  | 0.5 | [16 empty] | VV
|  | napojení odvodňovacího žlabu DN 200 : 11,2 |  | 11.2 | [16 empty] | VV
80 | 894400078R | Vybourání sestav uličních vpustí,zásyp ŠD zhutnění po vrstv. 25 cm do úrov. zhut.pláně komunikace, naložení,odvoz a uložení na skládku včetně poplatků | ks | 5 |  | 0 |  | 0 |  | 0 | 21 | 0 | 0 | 0 | 0 | 0 |  | Vlastní |  |  | POL2_
|  | odečteno z EPD : 5 |  | 5 | [16 empty] | VV
81 | 895940312R | Zřízení UV z bet. dílců DN 600,sifon,vysoké kaliště,koš do UV pozink, mříž s rámem rovinná D 400 lit, včetně dodávky všech dílců pro UV,zemních prací,obsyp ŠP | kus | 10 |  | 0 |  | 0 |  | 0 | 21 | 0 | 3.0597 | 30.6 | 0 | 0 |  | Vlastní |  |  | POL2_
|  | sestava uliční vpusti obsahuje : | [18 empty] | VV
|  | litinový rám s mříží D400,rozměr 500/500/160 mm : | [18 empty] | VV
|  | horní dílec pro čtvercovou vtokovou mříž 500,rozměr 400/190/65 mm : | [18 empty] | VV
|  | kalový koš,žárově pozinkovaný,rozměr prům.385/250 mm : | [18 empty] | VV
|  | průběžný dílec vysoký,rozměr 500/590/65 mm : | [18 empty] | VV
|  | průběžný dílec se zápachovou uzávěrou 150 mm PVC,rozměr 500/645/65 mm : | [18 empty] | VV
|  | spodní dílec s vysokým kalištěm,rozměr 500/525/65 mm : | [18 empty] | VV
|  | podkladní beton C12/15-X0,rozměr 800/800 mm,tl. 100 mm : | [18 empty] | VV
|  | podkladní štěrkodrť ŠD 0/32 A,tl.100 mm : | [18 empty] | VV
|  | obsyp ze štěrkodrti ŠD 0/32 A : | [18 empty] | VV
|  | odečteno z EPD : | [18 empty] | VV
|  | UV3 - UV12 : 10 |  | 10 | [16 empty] | VV
82 | 895940313R | Zřízení UV z bet. dílců DN 600,sifon,vysoké kaliště,koš do UV pozink, obrubníková vpusť litinová, včetně dodávky všech dílců pro UV,zemních prací,obsyp ŠP | kus | 2 |  | 0 |  | 0 |  | 0 | 21 | 0 | 3.0597 | 6.12 | 0 | 0 |  | Vlastní |  |  | POL2_
|  | sestava uliční vpusti obsahuje : | [18 empty] | VV
|  | obrubníková vpusť litinová : | [18 empty] | VV
|  | horní dílec pro obrubníkovou vpusť : | [18 empty] | VV
|  | kalový koš,žárově pozinkovaný,rozměr prům.385/250 mm : | [18 empty] | VV
|  | průběžný dílec vysoký,rozměr 500/590/65 mm : | [18 empty] | VV
|  | průběžný dílec se zápachovou uzávěrou 150 mm PVC,rozměr 500/645/65 mm : | [18 empty] | VV
|  | spodní dílec s vysokým kalištěm,rozměr 500/525/65 mm : | [18 empty] | VV
|  | podkladní beton C12/15-X0,rozměr 800/800 mm,tl. 100 mm : | [18 empty] | VV
|  | podkladní štěrkodrť ŠD 0/32 A,tl.100 mm : | [18 empty] | VV
|  | obsyp ze štěrkodrti ŠD 0/32 A : | [18 empty] | VV
|  | odečteno z EPD : | [18 empty] | VV
|  | OV1 a OV2 : 1+1 |  | 2 | [16 empty] | VV
83 | 55340380R | Mříž D400 litinová 500/500 | kus | 2 |  | 0 |  | 0 |  | 0 | 21 | 0 | 0.058 | 0.12 | 0 | 0 | SPCM | RTS |  |  | POL3_
|  | odečteno z EPD : | [18 empty] | VV
|  | UV1 a UV2 na začátku trasy T1 : 1+1 |  | 2 | [16 empty] | VV
Díl: | 91 | Doplňující práce na komunikaci |  |  |  | 0 |  | 0 |  | 0 |  | 0 |  | 308.09 |  | 0 |  |  |  |  | DIL
84 | 599142111R00 | Prořezání,vyčištění a zalití spár hloubky do 4 cm š. do 4 cm | m | 78.7 |  | 0 |  | 0 |  | 0 | 21 | 0 | 0.00224 | 0.18 | 0 | 0 | 822-1 | RTS |  |  | POL1_
|  | odečteno z EPD : | [18 empty] | VV
|  | část asfaltové vozovky v ul. Pelcova - před žulovými kostkami : 6,20 |  | 6.2 | [16 empty] | VV
|  | část asfaltové vozovky v ul.Květná : 6 |  | 6 | [16 empty] | VV
|  | část asfaltové vozovky v ul.Letní : 9 |  | 9 | [16 empty] | VV
|  | část asfaltové vozovky v ul.Družstevní : 11,5 |  | 11.5 | [16 empty] | VV
|  | část asfaltové vozovky v ul.Jarní : 13,5 |  | 13.5 | [16 empty] | VV
|  | část asfaltové vozovky v ul.Polní : 10 |  | 10 | [16 empty] | VV
|  | část asfaltové vozovky v ul.Ke Trojici : 10 |  | 10 | [16 empty] | VV
|  | část asfaltové vozovky v ul.Letní (druhá strana za prostranstvím) : 5 |  | 5 | [16 empty] | VV
|  | část asfaltové vozovky v ul.Sklepní : 7,5 |  | 7.5 | [16 empty] | VV
85 | 916561111R00 | Osazení záhon.obrubníků do lože z C 12/15 s opěrou | m | 7.6 |  | 0 |  | 0 |  | 0 | 21 | 0 | 0.11221 | 0.85 | 0 | 0 | 822-1 | RTS |  |  | POL1_
|  | výškové úpravy sjezdů a vstupů : | [18 empty] | VV
|  | ulice Pelcova - pravá strana vozovky : | [18 empty] | VV
|  | č.p.490 - odečteno z EPD : 4,3+3,3 |  | 7.6 | [16 empty] | VV
86 | 917862111R00 | Osazení stojat. obrub.bet. s opěrou,lože z C 12/15 - chodníkový | m | 124.1 |  | 0 |  | 0 |  | 0 | 21 | 0 | 0.14874 | 18.46 | 0 | 0 | 822-1 | RTS |  |  | POL1_
|  | odečteno z EPD : | [18 empty] | VV
|  | chodníkový obrubník s výškou podstupnice 0 mm : | [18 empty] | VV
|  | přímé úseky : 96,8 |  | 96.8 | [16 empty] | VV
VV
|  | výškové úpravy sjezdů a vstupů : | [18 empty] | VV
|  | ulice Pelcova - pravá strana vozovky : | [18 empty] | VV
|  | č.p.669 - odečteno z EPD : 6+6 |  | 12 | [16 empty] | VV
|  | č.p.931 - odečteno z EPD - zpevněná plocha : 0,6+4,30+2,80 |  | 7.7 | [16 empty] | VV
|  | č.p.931 - odečteno z EPD - chodník : 3 |  | 3 | [16 empty] | VV
VV
|  | ulice Pelcova - levá strana vozovky - odečteno z EPD : | [18 empty] | VV
|  | č.p.587 - vstup do zahrady - do suti : 2,3+2,3 |  | 4.6 | [16 empty] | VV
87 | 919731121R00 | Zarovnání styčné plochy živičné tl. do 5 cm - ACO | m | 78.7 |  | 0 |  | 0 |  | 0 | 21 | 0 | 0 | 0 | 0 | 0 | 822-1 | RTS |  |  | POL1_
|  | odečteno z EPD : | [18 empty] | VV
|  | část asfaltové vozovky v ul. Pelcova - před žulovými kostkami : 6,20 |  | 6.2 | [16 empty] | VV
|  | část asfaltové vozovky v ul.Květná : 6 |  | 6 | [16 empty] | VV
|  | část asfaltové vozovky v ul.Letní : 9 |  | 9 | [16 empty] | VV
|  | část asfaltové vozovky v ul.Družstevní : 11,5 |  | 11.5 | [16 empty] | VV
|  | část asfaltové vozovky v ul.Jarní : 13,5 |  | 13.5 | [16 empty] | VV
|  | část asfaltové vozovky v ul.Polní : 10 |  | 10 | [16 empty] | VV
|  | část asfaltové vozovky v ul.Ke Trojici : 10 |  | 10 | [16 empty] | VV
|  | část asfaltové vozovky v ul.Letní (druhá strana za prostranstvím) : 5 |  | 5 | [16 empty] | VV
|  | část asfaltové vozovky v ul.Sklepní : 7,5 |  | 7.5 | [16 empty] | VV
88 | 919731122R00 | Zarovnání styčné plochy živičné tl. do 10 cm | m | 78.7 |  | 0 |  | 0 |  | 0 | 21 | 0 | 0 | 0 | 0 | 0 | 822-1 | RTS |  |  | POL1_
|  | odečteno z EPD : | [18 empty] | VV
|  | část asfaltové vozovky v ul. Pelcova - před žulovými kostkami : 6,20 |  | 6.2 | [16 empty] | VV
|  | část asfaltové vozovky v ul.Květná : 6 |  | 6 | [16 empty] | VV
|  | část asfaltové vozovky v ul.Letní : 9 |  | 9 | [16 empty] | VV
|  | část asfaltové vozovky v ul.Družstevní : 11,5 |  | 11.5 | [16 empty] | VV
|  | část asfaltové vozovky v ul.Jarní : 13,5 |  | 13.5 | [16 empty] | VV
|  | část asfaltové vozovky v ul.Polní : 10 |  | 10 | [16 empty] | VV
|  | část asfaltové vozovky v ul.Ke Trojici : 10 |  | 10 | [16 empty] | VV
|  | část asfaltové vozovky v ul.Letní (druhá strana za prostranstvím) : 5 |  | 5 | [16 empty] | VV
|  | část asfaltové vozovky v ul.Sklepní : 7,5 |  | 7.5 | [16 empty] | VV
89 | 919735111R00 | Řezání stávajícího živičného krytu tl. do 5 cm - ACO | m | 78.7 |  | 0 |  | 0 |  | 0 | 21 | 0 | 0 | 0 | 0 | 0 | 822-1 | RTS |  |  | POL1_
|  | odečteno z EPD : | [18 empty] | VV
|  | část asfaltové vozovky v ul. Pelcova - před žulovými kostkami : 6,20 |  | 6.2 | [16 empty] | VV
|  | část asfaltové vozovky v ul.Květná : 6 |  | 6 | [16 empty] | VV
|  | část asfaltové vozovky v ul.Letní : 9 |  | 9 | [16 empty] | VV
|  | část asfaltové vozovky v ul.Družstevní : 11,5 |  | 11.5 | [16 empty] | VV
|  | část asfaltové vozovky v ul.Jarní : 13,5 |  | 13.5 | [16 empty] | VV
|  | část asfaltové vozovky v ul.Polní : 10 |  | 10 | [16 empty] | VV
|  | část asfaltové vozovky v ul.Ke Trojici : 10 |  | 10 | [16 empty] | VV
|  | část asfaltové vozovky v ul.Letní (druhá strana za prostranstvím) : 5 |  | 5 | [16 empty] | VV
|  | část asfaltové vozovky v ul.Sklepní : 7,5 |  | 7.5 | [16 empty] | VV
90 | 919735112R00 | Řezání stávajícího živičného krytu tl. 5 - 10 cm - ACP | m | 78.7 |  | 0 |  | 0 |  | 0 | 21 | 0 | 0 | 0 | 0 | 0 | 822-1 | RTS |  |  | POL1_
|  | odečteno z EPD : | [18 empty] | VV
|  | část asfaltové vozovky v ul. Pelcova - před žulovými kostkami : 6,20 |  | 6.2 | [16 empty] | VV
|  | část asfaltové vozovky v ul.Květná : 6 |  | 6 | [16 empty] | VV
|  | část asfaltové vozovky v ul.Letní : 9 |  | 9 | [16 empty] | VV
|  | část asfaltové vozovky v ul.Družstevní : 11,5 |  | 11.5 | [16 empty] | VV
|  | část asfaltové vozovky v ul.Jarní : 13,5 |  | 13.5 | [16 empty] | VV
|  | část asfaltové vozovky v ul.Polní : 10 |  | 10 | [16 empty] | VV
|  | část asfaltové vozovky v ul.Ke Trojici : 10 |  | 10 | [16 empty] | VV
|  | část asfaltové vozovky v ul.Letní (druhá strana za prostranstvím) : 5 |  | 5 | [16 empty] | VV
|  | část asfaltové vozovky v ul.Sklepní : 7,5 |  | 7.5 | [16 empty] | VV
91 | 915491211R | Osazení vodícího proužku do MC,podkl.C25/30, 25 cm | m | 47.6 |  | 0 |  | 0 |  | 0 | 21 | 0 | 0.08232 | 3.92 | 0 | 0 |  | Vlastní |  |  | POL1_
|  | výšková úprava napojení stávajících místních komunikací : | [18 empty] | VV
|  | odečteno z EPD : 47,60 |  | 47.6 | [16 empty] | VV
92 | 917461111R | Osaz. stoj. obrub. kamenného s opěrou, lože z C 25/30 | m | 955.6 |  | 0 |  | 0 |  | 0 | 21 | 0 | 0.15674 | 149.78 | 0 | 0 |  | Vlastní |  |  | POL1_
|  | odečteno z EPD : | [18 empty] | VV
|  | žulové obrubníky rozměr 130-150/200 mm - výška podstupnice 100 mm : | [18 empty] | VV
|  | vozovky a parkoviště : | [18 empty] | VV
|  | přímé úseky : 12,4+6,4+13+19,4+15,3+11,1 |  | 77.6 | [16 empty] | VV
|  | 21,6+7,3+9,3+11+10,8+17,7 |  | 77.7 | [16 empty] | VV
|  | 2,3+1,1+0,7+58,4+0,2+4,6 |  | 67.3 | [16 empty] | VV
|  | 18,1+106,7+21,4+2+0,8+11,1 |  | 160.1 | [16 empty] | VV
|  | 58,4+0,5+0,6+11,7+1,4+4,6 |  | 77.2 | [16 empty] | VV
|  | 9,4+5+11,6+2,8+17,8+3,7 |  | 50.3 | [16 empty] | VV
|  | 5,6+6,8+1,4+9,8+20,9+20 |  | 64.5 | [16 empty] | VV
|  | Mezisoučet |  | 574.7 | [16 empty] | VV
|  | zaoblené úseky o poloměru R= 0,5, 1,0, 2,0 a 3,0 : | [18 empty] | VV
|  | budou prováděny z přímých kusů žul.obrubníků,které budou nařezány na délku 0,25 m,obrubníky budou řezány šikmo tak,aby spára mezi obrubníky byla široká max.3 mm : | [18 empty] | VV
|  | R=0,50 m : 0,8+0,8+1,2+1,3+0,8+0,4 |  | 5.3 | [16 empty] | VV
|  | R=1,00 m : 1,6+1,6+1,6+1,6+1,2+1,2+1,2+6,3 |  | 16.3 | [16 empty] | VV
|  | R=2,00 m : 3+1,8 |  | 4.8 | [16 empty] | VV
|  | R=3,00 m : 4,5+5,2 |  | 9.7 | [16 empty] | VV
|  | Mezisoučet |  | 36.1 | [16 empty] | VV
|  | zaoblené úseky o poloměru R= 5,0 m : | [18 empty] | VV
|  | budou prováděny z přímých kusů žul.obrubníků délky 1,0 m,obrubníky budou seřezány šikmo tak,aby spára mezi obrubníky byla široká max.3 mm : | [18 empty] | VV
|  | R=5,00 m : 1,9+1,6+2,5 |  | 6 | [16 empty] | VV
|  | Mezisoučet |  | 6 | [16 empty] | VV
|  | zaoblené úseky o poloměru R= 10,0 m, R= 25,0 m, R= 31,0m : | [18 empty] | VV
|  | budou prováděny z přímých kusů žul.obrubníků délky 1,0 m,obrubníky budou seřezány šikmo tak,aby spára mezi obrubníky byla široká max.3 mm : | [18 empty] | VV
|  | R=10,00 m : 1,3 |  | 1.3 | [16 empty] | VV
|  | R=25,00 m : 5,1 |  | 5.1 | [16 empty] | VV
|  | R=31,00 m : 10,5 |  | 10.5 | [16 empty] | VV
|  | Mezisoučet |  | 16.9 | [16 empty] | VV
VV
|  | žulové obrubníky rozměr 130-150/200 mm - výška podstupnice 20 mm : | [18 empty] | VV
|  | sjezdy a vstupy k RD : | [18 empty] | VV
|  | přímé úseky : 4,1+2+2+1,5+5+2 |  | 16.6 | [16 empty] | VV
|  | 3,5+3+25+3,5+6+6,5 |  | 47.5 | [16 empty] | VV
|  | 3,4+8,3+17+5,5+1,5+14 |  | 49.7 | [16 empty] | VV
|  | 32,7+8,8+16+3,9 |  | 61.4 | [16 empty] | VV
|  | Mezisoučet |  | 175.2 | [16 empty] | VV
|  | zaoblené úseky o poloměru R= 4,5 m : | [18 empty] | VV
|  | budou prováděny z přímých kusů žul.obrubníků délky 0,5 m,obrubníky budou seřezány šikmo tak,aby spára mezi obrubníky byla široká max.3 mm : | [18 empty] | VV
|  | R=4,50 m : 2,4+0,8 |  | 3.2 | [16 empty] | VV
|  | Mezisoučet |  | 3.2 | [16 empty] | VV
|  | zaoblené úseky o poloměru R= 5,0 m,R= 6,0 m : | [18 empty] | VV
|  | budou prováděny z přímých kusů žul.obrubníků délky 1,0 m,obrubníky budou seřezány šikmo tak,aby spára mezi obrubníky byla široká max.3 mm : | [18 empty] | VV
|  | R=5,0 m : 4,3+1,1+2,6 |  | 8 | [16 empty] | VV
|  | R=6,0 m : 16,2 |  | 16.2 | [16 empty] | VV
|  | Mezisoučet |  | 24.2 | [16 empty] | VV
|  | zaoblené úseky o poloměru R= 12,0 m, R= 25,0 m, R= 31,0m : | [18 empty] | VV
|  | budou prováděny z přímých kusů žul.obrubníků délky 1,0 m,obrubníky budou seřezány šikmo tak,aby spára mezi obrubníky byla široká max.3 mm : | [18 empty] | VV
|  | R=12,0 m : 5,2 |  | 5.2 | [16 empty] | VV
|  | R=25,0 m : 23,1 |  | 23.1 | [16 empty] | VV
|  | R=31,0 m : 25 |  | 25 | [16 empty] | VV
|  | Mezisoučet |  | 53.3 | [16 empty] | VV
|  | žulové obrubníky rozměr 130-150/200 mm - výška podstupnice 20-100 mm šikmo uložené (tvoří přechodové kusy) : | [18 empty] | VV
|  | žulové přechodové kusy : 40 |  | 40 | [16 empty] | VV
|  | Mezisoučet |  | 40 | [16 empty] | VV
VV
|  | žulové obrubníky rozměr 130-150/250 mm - výška podstupnice 0 mm : | [18 empty] | VV
|  | oddělení zpevněné plochy před areálem Sklepy Jarošek,oddělení zpevněných ploch od zatravněných : | [18 empty] | VV
|  | přímé úseky : 13,6+6+15,3+3+2,5+1,4 |  | 41.8 | [16 empty] | VV
|  | 1,2+1,4+2,8+0,6+4+2 |  | 12 | [16 empty] | VV
|  | 1,5+0,6-11,9-26,3 |  | -36.1 | [16 empty] | VV
|  | schodišťový stupeň - obrubník uložen na výšku a nařezán na dl.0,5 m : 2 |  | 2 | [16 empty] | VV
|  | Mezisoučet |  | 19.7 | [16 empty] | VV
|  | zaoblené úseky o poloměru R= 1,0 m : | [18 empty] | VV
|  | budou prováděny z přímých kusů žul.obrubníků,které budou nařezány na délku 0,25 m,obrubníky budou řezány šikmo tak,aby spára mezi obrubníky byla široká max.3 mm : | [18 empty] | VV
|  | R=1,00 m : 1,6+1,2+3,5 |  | 6.3 | [16 empty] | VV
|  | Mezisoučet |  | 6.3 | [16 empty] | VV
93 | 917862112R | Osazení stojat. obrub.bet. s opěrou,lože z C 25/30 - silniční | m | 85 |  | 0 |  | 0 |  | 0 | 21 | 0 | 0.14874 | 12.64 | 0 | 0 |  | Vlastní |  |  | POL1_
|  | odečteno z EPD : | [18 empty] | VV
|  | silniční obrubník - vysoký s výškou podstupnice 100 mm (parkoviště) : | [18 empty] | VV
|  | přímé úseky : 19 |  | 19 | [16 empty] | VV
|  | zaoblené úseky o poloměru R= 3,0 a 4,5 m : | [18 empty] | VV
|  | budou prováděny z přímých kusů bet.obrubníků,které budou nařezány na délku 0,5 m,obrubníky budou řezány šikmo tak,aby spára mezi obrubníky byla široká max.3 mm : | [18 empty] | VV
|  | R=3,00 m : 4,4 |  | 4.4 | [16 empty] | VV
|  | R=4,50 m : 16,5 |  | 16.5 | [16 empty] | VV
|  | zaoblené úseky o poloměru R= 5,0, 5,5 a 6,0 m : | [18 empty] | VV
|  | budou prováděny z přímých kusů bet.obrubníků délky 1,0 m,obrubníky budou seřezány šikmo tak,aby spára mezi obrubníky byla široká max.3 mm : | [18 empty] | VV
|  | R=5,00 m : 10,6 |  | 10.6 | [16 empty] | VV
|  | R=5,50 m : 1 |  | 1 | [16 empty] | VV
|  | R=6,00 m : 2 |  | 2 | [16 empty] | VV
|  | zaoblené úseky o poloměru R= 10,0 m, R= 10,5 m, R= 15,0m : | [18 empty] | VV
|  | budou prováděny z přímých kusů bet.obrubníků délky 1,0 m,obrubníky budou seřezány šikmo tak,aby spára mezi obrubníky byla široká max.3 mm : | [18 empty] | VV
|  | R=10,00 m : 6,5 |  | 6.5 | [16 empty] | VV
|  | R=10,5 m : 1,5 |  | 1.5 | [16 empty] | VV
|  | R=15,00 m : 18,5 |  | 18.5 | [16 empty] | VV
|  | silniční obrubníky nájezdové přímé : | [18 empty] | VV
|  | výška podstupnice 20 mm (sjezd RD č.p.490) : | [18 empty] | VV
|  | zaoblené úseky o poloměru R= 9,0 m : | [18 empty] | VV
|  | budou prováděny z přímých kusů bet.obrubníků délky 1,0 m,obrubníky budou seřezány šikmo tak,aby spára mezi obrubníky byla široká max.3 mm : | [18 empty] | VV
|  | R= 9,0 m : 4 |  | 4 | [16 empty] | VV
|  | silniční obrubníky přechodové : | [18 empty] | VV
|  | výška podstupnice 20-100 mm : | [18 empty] | VV
|  | L : 1 |  | 1 | [16 empty] | VV
94 | 918101112R | Lože pod obrubníky nebo obruby dlažeb z C 25/30 | m3 | 1.254 |  | 0 |  | 0 |  | 0 | 21 | 0 | 2.525 | 3.17 | 0 | 0 |  | Vlastní |  |  | POL1_
|  | napojení stáv.asf.komunikací : | [18 empty] | VV
|  | doplnění po vybourání obrubníků a přídlažeb : | [18 empty] | VV
|  | průměrný průřezový profil doplnění = 0,019 m2 , 66 m : 66*0,019 |  | 1.254 | [16 empty] | VV
95 | 58380343R | Obrubník kamenný přímý 130-150/250 mm (šířka/výška) | m | 53 |  | 0 |  | 0 |  | 0 | 21 | 0 | 0.125 | 6.63 | 0 | 0 | SPCM | RTS |  |  | POL3_
|  | odečteno z EPD : | [18 empty] | VV
|  | žulové obrubníky rozměr 130-150/250 mm - výška podstupnice 0 mm : | [18 empty] | VV
|  | oddělení zpevněné plochy před areálem Sklepy Jarošek,oddělení zpevněných ploch od zatravněných : | [18 empty] | VV
|  | přímé úseky : 44 |  | 44 | [16 empty] | VV
|  | schodišťový stupeň : 2 |  | 2 | [16 empty] | VV
|  | Mezisoučet |  | 46 | [16 empty] | VV
|  | zaoblené úseky o poloměru R= 1,0 m : | [18 empty] | VV
|  | budou prováděny z přímých kusů žul.obrubníků,které budou nařezány na délku 0,25 m,obrubníky budou řezány šikmo tak,aby spára mezi obrubníky byla široká max.3 mm : | [18 empty] | VV
|  | Začátek provozního součtu | [18 empty] | VV
|  | R=1,00 m : 6,3 |  | 6.3 | [16 empty] | VV
|  | Konec provozního součtu | [18 empty] | VV
|  | 7 |  | 7 | [16 empty] | VV
|  | Mezisoučet |  | 7 | [16 empty] | VV
96 | 58380351R | Obrubník kamenný přímý 130-150/200 mm (šířka/výška) | m | 907 |  | 0 |  | 0 |  | 0 | 21 | 0 | 0.105 | 95.24 | 0 | 0 | SPCM | RTS |  |  | POL3_
|  | odečteno z EPD : | [18 empty] | VV
|  | žulové obrubníky rozměr 130-150/200 mm - výška podstupnice 100 mm : | [18 empty] | VV
|  | vozovky a parkoviště : | [18 empty] | VV
|  | Začátek provozního součtu | [18 empty] | VV
|  | přímé úseky : 533,8+20,9 |  | 554.7 | [16 empty] | VV
|  | Konec provozního součtu | [18 empty] | VV
|  | 555 |  | 555 | [16 empty] | VV
|  | Mezisoučet |  | 555 | [16 empty] | VV
|  | zaoblené úseky o poloměru R= 0,5, 1,0, 2,0 a 3,0 : | [18 empty] | VV
|  | Začátek provozního součtu | [18 empty] | VV
|  | R=0,50 m : 4,1+1,2 |  | 5.3 | [16 empty] | VV
|  | R=1,00 m : 10 |  | 10 | [16 empty] | VV
|  | R=2,00 m : 4,8 |  | 4.8 | [16 empty] | VV
|  | R=3,00 m : 9,7 |  | 9.7 | [16 empty] | VV
|  | Konec provozního součtu | [18 empty] | VV
|  | 30 |  | 30 | [16 empty] | VV
|  | Mezisoučet |  | 30 | [16 empty] | VV
VV
|  | zaoblené úseky o poloměru R= 5,0 m : | [18 empty] | VV
|  | R=5,00 m : 6 |  | 6 | [16 empty] | VV
|  | Mezisoučet |  | 6 | [16 empty] | VV
|  | zaoblené úseky o poloměru R= 10,0 m, R= 25,0 m, R= 31,0m : | [18 empty] | VV
|  | Začátek provozního součtu | [18 empty] | VV
|  | R=10,00 m : 1,3 |  | 1.3 | [16 empty] | VV
|  | R=25,00 m : 5,1 |  | 5.1 | [16 empty] | VV
|  | R=31,00 m : 10,5 |  | 10.5 | [16 empty] | VV
|  | Konec provozního součtu | [18 empty] | VV
|  | 17 |  | 17 | [16 empty] | VV
|  | Mezisoučet |  | 17 | [16 empty] | VV
|  | žulové obrubníky rozměr 130-150/200 mm - výška podstupnice 20 mm : | [18 empty] | VV
|  | sjezdy a vstupy k RD : | [18 empty] | VV
|  | Začátek provozního součtu | [18 empty] | VV
|  | přímé úseky : 175,2 |  | 175.2 | [16 empty] | VV
|  | Konec provozního součtu | [18 empty] | VV
|  | 176 |  | 176 | [16 empty] | VV
|  | Mezisoučet |  | 176 | [16 empty] | VV
|  | zaoblené úseky o poloměru R= 4,5 m : | [18 empty] | VV
|  | Začátek provozního součtu | [18 empty] | VV
|  | R=4,50 m : 2,4+0,8 |  | 3.2 | [16 empty] | VV
|  | Konec provozního součtu | [18 empty] | VV
|  | 4 |  | 4 | [16 empty] | VV
|  | Mezisoučet |  | 4 | [16 empty] | VV
|  | zaoblené úseky o poloměru R= 5,0 m,R= 6,0 m : | [18 empty] | VV
|  | Začátek provozního součtu | [18 empty] | VV
|  | R=5,0 m : 4,3+1,1+2,6 |  | 8 | [16 empty] | VV
|  | R=6,0 m : 16,2 |  | 16.2 | [16 empty] | VV
|  | Konec provozního součtu | [18 empty] | VV
|  | 25 |  | 25 | [16 empty] | VV
|  | Mezisoučet |  | 25 | [16 empty] | VV
|  | zaoblené úseky o poloměru R= 12,0 m, R= 25,0 m, R= 31,0m : | [18 empty] | VV
|  | Začátek provozního součtu | [18 empty] | VV
|  | R=12,0 m : 5,2 |  | 5.2 | [16 empty] | VV
|  | R=25,0 m : 23,1 |  | 23.1 | [16 empty] | VV
|  | R=31,0 m : 25 |  | 25 | [16 empty] | VV
|  | Konec provozního součtu | [18 empty] | VV
|  | 54 |  | 54 | [16 empty] | VV
|  | Mezisoučet |  | 54 | [16 empty] | VV
|  | žulové obrubníky rozměr 130-150/200 mm - výška podstupnice 20-100 mm šikmo uložené (tvoří přechodové kusy) : | [18 empty] | VV
|  | žulové přechodové kusy : 40 |  | 40 | [16 empty] | VV
|  | Mezisoučet |  | 40 | [16 empty] | VV
97 | 592162117R | Přídlažba silniční vysoká ABK 50/25/10 přírodní | kus | 96 |  | 0 |  | 0 |  | 0 | 21 | 0 | 0.027 | 2.59 | 0 | 0 | SPCM | RTS |  |  | POL3_
|  | odečteno z EPD : | [18 empty] | VV
|  | celková délka 48 m (47,6 m) : 48/0,5 |  | 96 | [16 empty] | VV
98 | 59217421R | Obrubník chodníkový 1000/100/250, přírodní šedý | kus | 125 |  | 0 |  | 0 |  | 0 | 21 | 0 | 0.06 | 7.5 | 0 | 0 | SPCM | RTS |  |  | POL3_
|  | odečteno z EPD : | [18 empty] | VV
|  | chodníkový obrubník s výškou podstupnice 0 mm : | [18 empty] | VV
|  | Začátek provozního součtu | [18 empty] | VV
|  | přímé úseky : 96,8 |  | 96.8 | [16 empty] | VV
|  | Konec provozního součtu | [18 empty] | VV
|  | 97 |  | 97 | [16 empty] | VV
|  | Mezisoučet |  | 97 | [16 empty] | VV
VV
|  | výškové úpravy sjezdů a vstupů : | [18 empty] | VV
|  | ulice Pelcova - pravá strana vozovky : | [18 empty] | VV
|  | č.p.669 - odečteno z EPD : 6+6 |  | 12 | [16 empty] | VV
|  | Začátek provozního součtu | [18 empty] | VV
|  | č.p.931 - odečteno z EPD - zpevněná plocha : 0,6+4,30+2,80 |  | 7.7 | [16 empty] | VV
|  | Konec provozního součtu | [18 empty] | VV
|  | 8 |  | 8 | [16 empty] | VV
|  | č.p.931 - chodník : 3 |  | 3 | [16 empty] | VV
VV
|  | ulice Pelcova - levá strana vozovky - odečteno z EPD : | [18 empty] | VV
|  | Začátek provozního součtu | [18 empty] | VV
|  | č.p.587 - vstup do zahrady - do suti : 2,3+2,3 |  | 4.6 | [16 empty] | VV
|  | Konec provozního součtu | [18 empty] | VV
|  | 5 |  | 5 | [16 empty] | VV
99 | 59217472R | Obrubník silniční - vysoký 1000/150/250 mm,přírodní šedý | kus | 86 |  | 0 |  | 0 |  | 0 | 21 | 0 | 0.08 | 6.88 | 0 | 0 | SPCM | RTS |  |  | POL3_
|  | odečteno z EPD : | [18 empty] | VV
|  | silniční obrubník - vysoký s výškou podstupnice 100 mm (parkoviště) : | [18 empty] | VV
|  | přímé úseky : 19 |  | 19 | [16 empty] | VV
|  | zaoblené úseky o poloměru R= 3,0 a 4,5 m : | [18 empty] | VV
|  | budou prováděny z přímých kusů bet.obrubníků,které budou nařezány na délku 0,5 m,obrubníky budou řezány šikmo tak,aby spára mezi obrubníky byla široká max.3 mm : | [18 empty] | VV
|  | Začátek provozního součtu | [18 empty] | VV
|  | R=3,00 m : 4,4 |  | 4.4 | [16 empty] | VV
|  | R=4,50 m : 16,5 |  | 16.5 | [16 empty] | VV
|  | Konec provozního součtu | [18 empty] | VV
|  | 21 |  | 21 | [16 empty] | VV
|  | zaoblené úseky o poloměru R= 5,0, 5,5 a 6,0 m : | [18 empty] | VV
|  | budou prováděny z přímých kusů bet.obrubníků délky 1,0 m,obrubníky budou seřezány šikmo tak,aby spára mezi obrubníky byla široká max.3 mm : | [18 empty] | VV
|  | Začátek provozního součtu | [18 empty] | VV
|  | R=5,00 m : 10,6 |  | 10.6 | [16 empty] | VV
|  | R=5,50 m : 1 |  | 1 | [16 empty] | VV
|  | R=6,00 m : 2 |  | 2 | [16 empty] | VV
|  | Konec provozního součtu | [18 empty] | VV
|  | 14 |  | 14 | [16 empty] | VV
|  | zaoblené úseky o poloměru R= 10,0 m, R= 10,5 m, R= 15,0m : | [18 empty] | VV
|  | budou prováděny z přímých kusů bet.obrubníků délky 1,0 m,obrubníky budou seřezány šikmo tak,aby spára mezi obrubníky byla široká max.3 mm : | [18 empty] | VV
|  | Začátek provozního součtu | [18 empty] | VV
|  | R=10,00 m : 6,5 |  | 6.5 | [16 empty] | VV
|  | R=10,5 m : 1,5 |  | 1.5 | [16 empty] | VV
|  | R=15,00 m : 18,5 |  | 18.5 | [16 empty] | VV
|  | Konec provozního součtu | [18 empty] | VV
|  | 27 |  | 27 | [16 empty] | VV
|  | silniční obrubníky nájezdové přímé : | [18 empty] | VV
|  | výška podstupnice 20 mm (sjezd RD č.p.490) : | [18 empty] | VV
|  | zaoblené úseky o poloměru R= 9,0 m : | [18 empty] | VV
|  | budou prováděny z přímých kusů bet.obrubníků délky 1,0 m,obrubníky budou seřezány šikmo tak,aby spára mezi obrubníky byla široká max.3 mm : | [18 empty] | VV
|  | R= 9,0 m : 4 |  | 4 | [16 empty] | VV
|  | silniční obrubníky přechodové : | [18 empty] | VV
|  | výška podstupnice 20-100 mm : | [18 empty] | VV
|  | L : 1 |  | 1 | [16 empty] | VV
100 | 59217476R | Obrubník silniční nájezdový 1000/150/150 mm,přírodní šedý | kus | 4 |  | 0 |  | 0 |  | 0 | 21 | 0 | 0.048 | 0.19 | 0 | 0 | SPCM | RTS |  |  | POL3_
|  | odečteno z EPD : | [18 empty] | VV
|  | silniční obrubníky nájezdové přímé : | [18 empty] | VV
|  | výška podstupnice 20 mm (sjezd RD č.p.490) : | [18 empty] | VV
|  | zaoblené úseky o poloměru R= 9,0 m : | [18 empty] | VV
|  | R= 9,0 m : 4 |  | 4 | [16 empty] | VV
101 | 59217480R | Obrubník silniční přechodový L+ P 1000/150/150-250 mm,přírodní šedý | kus | 1 |  | 0 |  | 0 |  | 0 | 21 | 0 | 0.064 | 0.06 | 0 | 0 | SPCM | RTS |  |  | POL3_
|  | odečteno z EPD : | [18 empty] | VV
|  | silniční obrubníky přechodové (sjezd RD č.p.490) : | [18 empty] | VV
|  | výška podstupnice 20-100 mm : | [18 empty] | VV
|  | L : 1 |  | 1 | [16 empty] | VV
Díl: | 97 | Prorážení otvorů |  |  |  | 0 |  | 0 |  | 0 |  | 0 |  | 0 |  | 0 |  |  |  |  | DIL
102 | 979024441R00 | Očištění vybour. obrubníků všech loží a výplní - kamenné obrubníky | m | 556.9 |  | 0 |  | 0 |  | 0 | 21 | 0 | 0 | 0 | 0 | 0 | 822-1 | RTS |  |  | POL1_
|  | žulové : | [18 empty] | VV
|  | ul.Pelcova - pravá strana vozovky : 25,7+25,2+41,2+40,5+31,1+12,4+14+13,5+14,5 |  | 218.1 | [16 empty] | VV
|  | ul.Pelcova - levá strana vozovky : 163 |  | 163 | [16 empty] | VV
|  | náměstí před sklepy Jarošek : 17 |  | 17 | [16 empty] | VV
|  | ul.Šlechtitelská - pravá strana vozovky : 57,3+26,5 |  | 83.8 | [16 empty] | VV
|  | ul.Šlechtitelská - levá strana vozovky : 75 |  | 75 | [16 empty] | VV
103 | 979054441R00 | Očištění vybour. dlaždic s výplní kamenivem | m2 | 170.06 |  | 0 |  | 0 |  | 0 | 21 | 0 | 0 | 0 | 0 | 0 | 822-1 | RTS |  |  | POL1_
|  | pro zpětné použití tl.80 mm skladby B : | [18 empty] | VV
|  | odečteno z EPD : | [18 empty] | VV
|  | napojení vozovky v ul.Šlechtitelská z žulových kostek na stávající vozovku v ul.Šlechtitelská z bet.dlažby : | [18 empty] | VV
|  | z rozebraných dlažeb : 18 |  | 18 | [16 empty] | VV
VV
|  | výškové úpravy sjezdů a vstupů : | [18 empty] | VV
|  | ulice Pelcova - pravá strana vozovky : | [18 empty] | VV
|  | č.p.490 - pro zpětné použití : 28,70 |  | 28.7 | [16 empty] | VV
|  | č.p.737 - pro zpětné použití - vlnka - vjezd do garáže : 42,2 |  | 42.2 | [16 empty] | VV
|  | výškové úpravy sjezdů a vstupů - odečteno z EPD : | [18 empty] | VV
|  | ulice Šlechtitelská - levá strana vozovky : | [18 empty] | VV
|  | č.p.725 - pro zpětné použití - pojížděná plocha : 7,20 |  | 7.2 | [16 empty] | VV
|  | část vozovky z bet.dl. v ul.Šlechtitelská a zpětné položení : 16 |  | 16 | [16 empty] | VV
|  | Mezisoučet |  | 112.1 | [16 empty] | VV
|  | výškové úpravy sjezdů a vstupů - pro zpětné použití tl.60 mm : | [18 empty] | VV
|  | ulice Pelcova - pravá strana vozovky : | [18 empty] | VV
|  | č.p.456 - z rozebrané dlažby + obrubník z dlažby : 7,50+1,16 |  | 8.66 | [16 empty] | VV
|  | č.p.669 - z rozebrané dlažby : 7,20 |  | 7.2 | [16 empty] | VV
VV
|  | ulice Pelcova - levá strana vozovky : | [18 empty] | VV
|  | č.p.587 - pro zpětné použití - vlnka - vstup do zahrady : 2,8 |  | 2.8 | [16 empty] | VV
|  | Mezisoučet |  | 18.66 | [16 empty] | VV
|  | výškové úpravy sjezdů a vstupů - zatravňovací tvárnice tl.8 cm : | [18 empty] | VV
|  | ulice Pelcova - pravá strana vozovky : | [18 empty] | VV
|  | č.p.737 - z rozebraných tvárnic - zatravňovací tvárnice - před domem : 39,3 |  | 39.3 | [16 empty] | VV
|  | Mezisoučet |  | 39.3 | [16 empty] | VV
104 | 979094441R00 | Očištění vybour. panelů s výplní kamen. těženým | m2 | 310 |  | 0 |  | 0 |  | 0 | 21 | 0 | 0 | 0 | 0 | 0 | 822-1 | RTS |  |  | POL1_
|  | odečteno z EPD : | [18 empty] | VV
|  | ulice Pelcova : 310 |  | 310 | [16 empty] | VV
105 | 979071121R00 | Očištění vybour. kostek drobných, různých velikostí a odseků s výplní kam. těž | m2 | 2791.3 |  | 0 |  | 0 |  | 0 | 21 | 0 | 0 | 0 | 0 | 0 | 822-1 | RTS |  |  | POL1_
|  | předpoklad pro zpětné použití je 20% z vybouraného materiálu : | [18 empty] | VV
|  | zbývající očištěné kostky a odseky budou uloženy na místo stavebníkem určené : | [18 empty] | VV
|  | odečteno z EPD : | [18 empty] | VV
|  | výškové úpravy sjezdů a vstupů : | [18 empty] | VV
|  | ulice Pelcova - pravá strana vozovky : | [18 empty] | VV
|  | č.p.931 - pro zpětné použití - odečteno z EPD - žulové odseky (celkem nový sjezd 21,50 m2 čili +7,2 m2) : 14,30 |  | 14.3 | [16 empty] | VV
VV
|  | výškové úpravy sjezdů a vstupů : | [18 empty] | VV
|  | ulice Šlechtitelská - levá strana vozovky : | [18 empty] | VV
|  | č.p.725 - pro zpětné použití (část) - pojížděná plocha - žulové odseky : 52 |  | 52 | [16 empty] | VV
VV
|  | výškové úpravy sjezdů a vstupů : | [18 empty] | VV
|  | ulice Šlechtitelská - pravá strana vozovky - rozebrání a zpětné položení : | [18 empty] | VV
|  | příjezdové vozovky na parcele č.1967/1 -(před Výzkumnou stanicí vinohradnickou) - drobné kostky : 95 |  | 95 | [16 empty] | VV
VV
|  | žul.dl.na váze : 28 |  | 28 | [16 empty] | VV
|  | vozovka v ulici Pelcova : 1262 |  | 1262 | [16 empty] | VV
|  | vozovka v ulici Šlechtitelská : 1340 |  | 1340 | [16 empty] | VV
106 | 979071131R00 | Očištění vybouraných kostek mozaikových, kam. těž. | m2 | 28 |  | 0 |  | 0 |  | 0 | 21 | 0 | 0 | 0 | 0 | 0 | 822-1 | RTS |  |  | POL1_
|  | očištěná mozaika bude uložena na místo stavebníkem určené : | [18 empty] | VV
|  | výškové úpravy sjezdů a vstupů : | [18 empty] | VV
|  | mozaika před bývalou vrátnicí : 28 |  | 28 | [16 empty] | VV
Díl: | 99 | Staveništní přesun hmot |  |  |  | 0 |  | 0 |  | 0 |  | 0 |  | 0 |  | 0 |  |  |  |  | DIL
107 | 998223011R00 | Přesun hmot, pozemní komunikace, kryt dlážděný | t | 7378.078 |  | 0 |  | 0 |  | 0 | 21 | 0 | 0 | 0 | 0 | 0 | 822-1 | RTS |  |  | POL1_
|  | přesun celkem : 7525,812 |  | 7525.812 | [16 empty] | VV
|  | odpočet živičný : -147,734 |  | -147.734 | [16 empty] | VV
108 | 998225111R00 | Přesun hmot, pozemní komunikace, kryt živičný | t | 147.734 |  | 0 |  | 0 |  | 0 | 21 | 0 | 0 | 0 | 0 | 0 | 822-1 | RTS |  |  | POL1_
|  | kryt živičný : 147,734 |  | 147.734 | [16 empty] | VV
Díl: | 711 | Izolace proti vodě |  |  |  | 0 |  | 0 |  | 0 |  | 0 |  | 0.05 |  | 0 |  |  |  |  | DIL
109 | 711472052R00 | Ochrana nopové fólie svislá textilními pásy | m2 | 43 |  | 0 |  | 0 |  | 0 | 21 | 0 | 0.00018 | 0.01 | 0 | 0 | 800-711 | RTS |  |  | POL1_
|  | budova vinařských závodů : (10+50)*0,5 |  | 30 | [16 empty] | VV
|  | stolařství : 26*0,5 |  | 13 | [16 empty] | VV
110 | 711502001RZ1 | Oddilatování nových chodníků od stěn bytových domů systémem nopových fólií - svislá, včetně dodávky nopové fólie , lišty a doplňků | m2 | 43 |  | 0 |  | 0 |  | 0 | 21 | 0 | 0.00068 | 0.03 | 0 | 0 | 800-711 | RTS |  |  | POL1_
|  | budova vinařských závodů : (10+50)*0,5 |  | 30 | [16 empty] | VV
|  | stolařství : 26*0,5 |  | 13 | [16 empty] | VV
111 | 67390525R | Geotextilie filtrační PP/250 -250 g/m2 | m2 | 51.6 |  | 0 |  | 0 |  | 0 | 21 | 0 | 0.00025 | 0.01 | 0 | 0 | SPCM | RTS |  |  | POL3_
|  | budova vinařských závodů : (10+50)*0,5*1,2 |  | 36 | [16 empty] | VV
|  | stolařství : 26*0,5*1,2 |  | 15.6 | [16 empty] | VV
112 | 998711201R00 | Přesun hmot pro izolace proti vodě, výšky do 6 m | % |  |  | 0 |  | 0 |  | 0 | 21 | 0 | 0 | 0 | 0 | 0 | 800-711 | RTS |  |  | POL7_
Díl: | M46 | Zemní práce při montážích |  |  |  | 0 |  | 0 |  | 0 |  | 0 |  | 0.64 |  | 0 |  |  |  |  | DIL
113 | 460510020R | Žlab kabelový bet.dvoudílný TK1,výkop,lože,uložení kabelu,obsyp z ŠP,hutnění | m | 16 |  | 0 |  | 0 |  | 0 | 21 | 0 | 0.04 | 0.64 | 0 | 0 |  | Vlastní |  |  | POL1_
|  | pro uložení podzemních optických kabelů CETIN : | [18 empty] | VV
|  | odečteno z EPD : 16 |  | 16 | [16 empty] | VV
114 | 460510021R | Žlab kabelový bet.dvoudílný TK3,výkop,lože,uložení kabelu,obsyp z ŠP,hutnění | m | 7 |  | 0 |  | 0 |  | 0 | 21 | 0 | 0 | 0 | 0 | 0 |  | Vlastní |  |  | POL1_
|  | pro uložení podzemních optických kabelů CETIN a ITSELF (kab. TV) : | [18 empty] | VV
|  | odečteno z EPD : 7 |  | 7 | [16 empty] | VV
Díl: | D96 | Přesuny suti a vybouraných hmot |  |  |  | 0 |  | 0 |  | 0 |  | 0 |  | 0 |  | 0 |  |  |  |  | DIL
115 | 979082213R00 | Vodorovná doprava suti po suchu do 1 km | t | 3077.0326 |  | 0 |  | 0 |  | 0 | 21 | 0 | 0 | 0 | 0 | 0 | 822-1 | RTS |  |  | POL1_
|  | výměra*demontážní hmotnost z programu BUILD PowerS : | [18 empty] | VV
|  | kamenivo drcené 5 cm - pod žulovými kostkami : 2819,3*0,11 |  | 310.123 | [16 empty] | VV
|  | ŠD 15 cm - pod žulovými kostkami : 2819,3*0,33 |  | 930.369 | [16 empty] | VV
|  | kamenivo drcené 20 cm - pod žulovými kostkami : 2819,3*0,44 |  | 1240.492 | [16 empty] | VV
VV
|  | kamenivo drcené 5 cm - pod dlažbami a zatr.tv. : 187,56*0,11 |  | 20.6316 | [16 empty] | VV
|  | ŠD 15 cm - pod dlažbami a zatr.tv. : 187,56*0,33 |  | 61.8948 | [16 empty] | VV
VV
|  | kamenivo těžené tl.5 cm - pod panely : 310*0,11 |  | 34.1 | [16 empty] | VV
|  | ŠD 20 cm - pod panely : 310*0,44 |  | 136.4 | [16 empty] | VV
VV
|  | beton tl.14 cm - k recyklaci : 386,4*0,336 |  | 129.8304 | [16 empty] | VV
|  | kamenivo těžené tl.16 cm pod betony : 386,4*0,352 |  | 136.0128 | [16 empty] | VV
VV
|  | ACO 5 cm : 68,3*0,11 |  | 7.513 | [16 empty] | VV
|  | ACP 8 cm : 68,3*0,176 |  | 12.0208 | [16 empty] | VV
|  | KZC 15 cm - k recyklaci : 68,3*0,36 |  | 24.588 | [16 empty] | VV
|  | kam drc.tl.22 cm pod KZC : 68,3*0,484 |  | 33.0572 | [16 empty] | VV
116 | 979082219R00 | Příplatek za dopravu suti po suchu za další 1 km | t | 13852.3144 |  | 0 |  | 0 |  | 0 | 21 | 0 | 0 | 0 | 0 | 0 | 822-1 | RTS |  |  | POL1_
|  | výměra*demontážní hmotnost z programu BUILD PowerS : | [18 empty] | VV
|  | vzdálenost na skládku 5 km,k recyklaci 15 km : | [18 empty] | VV
|  | kamenivo drcené 5 cm - pod žulovými kostkami : 2819,3*0,11*4 |  | 1240.492 | [16 empty] | VV
|  | ŠD 15 cm - pod žulovými kostkami : 2819,3*0,33*4 |  | 3721.476 | [16 empty] | VV
|  | kamenivo drcené 20 cm - pod žulovými kostkami : 2819,3*0,44*4 |  | 4961.968 | [16 empty] | VV
VV
|  | kamenivo drcené 5 cm - pod dlažbami a zatr.tv. : 187,56*0,11*4 |  | 82.5264 | [16 empty] | VV
|  | ŠD 15 cm - pod dlažbami a zatr.tv. : 187,56*0,33*4 |  | 247.5792 | [16 empty] | VV
VV
|  | kamenivo těžené tl.5 cm - pod panely : 310*0,11*4 |  | 136.4 | [16 empty] | VV
|  | ŠD 20 cm - pod panely : 310*0,44*4 |  | 545.6 | [16 empty] | VV
VV
|  | beton tl.14 cm - k recyklaci : 386,4*0,336*14 |  | 1817.6256 | [16 empty] | VV
|  | kamenivo těžené tl.16 cm pod betony : 386,4*0,352*4 |  | 544.0512 | [16 empty] | VV
VV
|  | ACO 5 cm : 68,3*0,11*4 |  | 30.052 | [16 empty] | VV
|  | ACP 8 cm : 68,3*0,176*4 |  | 48.0832 | [16 empty] | VV
|  | KZC 15 cm - k recyklaci : 68,3*0,36*14 |  | 344.232 | [16 empty] | VV
|  | kam drc.tl.22 cm pod KZC : 68,3*0,484*4 |  | 132.2288 | [16 empty] | VV
117 | 979084216R00 | Vodorovná doprava vybour. hmot po suchu do 5 km | t | 555.3674 |  | 0 |  | 0 |  | 0 | 21 | 0 | 0 | 0 | 0 | 0 | 822-1 | RTS |  |  | POL1_
|  | výměra*demontážní hmotnost z programu BUILD PowerS : | [18 empty] | VV
|  | panely 126,48 t uloženo na skládku investora bez poplatku (310 m2 * 0,408=126,48) : 310*0,408 |  | 126.48 | [16 empty] | VV
|  | dlažba + zatrav.tv. - k recyklaci : (187,56-170,06)*0,138 |  | 2.415 | [16 empty] | VV
|  | obrubník betonový silniční - k recyklaci : 86,9*0,145 |  | 12.6005 | [16 empty] | VV
|  | obrubník záhonový - k recyklaci : 11,1*0,04 |  | 0.444 | [16 empty] | VV
|  | obrubník kamenný 80,75 t uložen na skládku investora bez poplatku (556,9*0,145=80,75) : 556,9*0,145 |  | 80.7505 | [16 empty] | VV
|  | žulové kostky a odseky 332,677 uloženy na skládce investora bez poplatku (část ke zpětnému použití na této zakázce) : 2819,3*0,118 |  | 332.6774 | [16 empty] | VV
118 | 979084219R00 | Příplatek k dopravě vybour.hmot za dalších 5 km | t | 216.433 |  | 0 |  | 0 |  | 0 | 21 | 0 | 0 | 0 | 0 | 0 | 822-1 | RTS |  |  | POL1_
|  | výměra*demontážní hmotnost z programu BUILD PowerS : | [18 empty] | VV
|  | panely 126,48 t uloženo na skládku investora bez poplatku (310 m2 * 0,408=126,48) : | [18 empty] | VV
|  | dlažba + zatrav.tv.- k recyklaci : (187,56-170,06)*0,138*14 |  | 33.81 | [16 empty] | VV
|  | obrubník betonový silniční - k recyklaci : 86,9*0,145*14 |  | 176.407 | [16 empty] | VV
|  | obrubník záhonový - k recyklaci : 11,1*0,04*14 |  | 6.216 | [16 empty] | VV
|  | obrubník kamenný 80,75 t uložen na skládku investora bez poplatku (556,9*0,145=80,75) : | [18 empty] | VV
|  | žulové kostky a odseky 332,677 uloženy na skládce investora bez poplatku (2819,3*0,118=332,677)) : | [18 empty] | VV
119 | 979990102R00 | Poplatek za recyklaci suti a vybouraných hmot | t | 169.8779 |  | 0 |  | 0 |  | 0 | 21 | 0 | 0 | 0 | 0 | 0 | 801-3 | RTS |  |  | POL1_
|  | výměra*demontážní hmotnost z programu BUILD PowerS : | [18 empty] | VV
|  | beton tl.14 cm - k recyklaci : 386,4*0,336 |  | 129.8304 | [16 empty] | VV
|  | KZC 15 cm - k recyklaci : 68,3*0,36 |  | 24.588 | [16 empty] | VV
|  | dlažba + zatrav.tv. : (187,56-170,06)*0,138 |  | 2.415 | [16 empty] | VV
|  | obrubník betonový silniční : 86,9*0,145 |  | 12.6005 | [16 empty] | VV
|  | obrubník záhonový : 11,1*0,04 |  | 0.444 | [16 empty] | VV
120 | 979087212R00 | Nakládání suti na dopravní prostředky | t | 3077.0326 |  | 0 |  | 0 |  | 0 | 21 | 0 | 0 | 0 | 0 | 0 | 822-1 | RTS |  |  | POL1_
|  | výměra*demontážní hmotnost z programu BUILD PowerS : | [18 empty] | VV
|  | kamenivo drcené 5 cm - pod žulovými kostkami : 2819,3*0,11 |  | 310.123 | [16 empty] | VV
|  | ŠD 15 cm - pod žulovými kostkami : 2819,3*0,33 |  | 930.369 | [16 empty] | VV
|  | kamenivo drcené 20 cm - pod žulovými kostkami : 2819,3*0,44 |  | 1240.492 | [16 empty] | VV
VV
|  | kamenivo drcené 5 cm - pod dlažbami a zatr.tv. : 187,56*0,11 |  | 20.6316 | [16 empty] | VV
|  | ŠD 15 cm - pod dlažbami a zatr.tv. : 187,56*0,33 |  | 61.8948 | [16 empty] | VV
VV
|  | kamenivo těžené tl.5 cm - pod panely : 310*0,11 |  | 34.1 | [16 empty] | VV
|  | ŠD 20 cm - pod panely : 310*0,44 |  | 136.4 | [16 empty] | VV
VV
|  | beton tl.14 cm - k recyklaci : 386,4*0,336 |  | 129.8304 | [16 empty] | VV
|  | kamenivo těžené tl.16 cm pod betony : 386,4*0,352 |  | 136.0128 | [16 empty] | VV
VV
|  | ACO 5 cm : 68,3*0,11 |  | 7.513 | [16 empty] | VV
|  | ACP 8 cm : 68,3*0,176 |  | 12.0208 | [16 empty] | VV
|  | KZC 15 cm - k recyklaci : 68,3*0,36 |  | 24.588 | [16 empty] | VV
|  | kam drc.tl.22 cm pod KZC : 68,3*0,484 |  | 33.0572 | [16 empty] | VV
121 | 979087213R00 | Nakládání vybouraných hmot na dopravní prostředky | t | 555.3674 |  | 0 |  | 0 |  | 0 | 21 | 0 | 0 | 0 | 0 | 0 | 822-1 | RTS |  |  | POL1_
|  | výměra*demontážní hmotnost z programu BUILD PowerS : | [18 empty] | VV
|  | panely 126,48 t uloženo na skládku investora bez poplatku (310 m2 * 0,408=126,48) : 310*0,408 |  | 126.48 | [16 empty] | VV
|  | dlažba + zatrav.tv. - k recyklaci : (187,56-170,06)*0,138 |  | 2.415 | [16 empty] | VV
|  | obrubník betonový silniční - k recyklaci : 86,9*0,145 |  | 12.6005 | [16 empty] | VV
|  | obrubník záhonový - k recyklaci : 11,1*0,04 |  | 0.444 | [16 empty] | VV
|  | obrubník kamenný 80,75 t uložen na skládku investora bez poplatku (556,9*0,145=80,75) : 556,9*0,145 |  | 80.7505 | [16 empty] | VV
|  | žulové kostky a odseky 332,677 uloženy na skládce investora bez poplatku (část ke zpětnému použití na této zakázce) : 2819,3*0,118 |  | 332.6774 | [16 empty] | VV
122 | 979990113R00 | Poplatek za skládku suti - asfaltové betony | t | 19.5338 |  | 0 |  | 0 |  | 0 | 21 | 0 | 0 | 0 | 0 | 0 | 801-3 | RTS |  |  | POL1_
|  | výměra*demontážní hmotnost z programu BUILD PowerS : | [18 empty] | VV
|  | ACO 5 cm : 68,3*0,11 |  | 7.513 | [16 empty] | VV
|  | ACP 8 cm : 68,3*0,176 |  | 12.0208 | [16 empty] | VV
123 | 979999997R00 | Poplatek za skládku suti z drceného a těženého kameniva znečištěného | t | 2903.0804 |  | 0 |  | 0 |  | 0 | 21 | 0 | 0 | 0 | 0 | 0 | 801-3 | RTS |  |  | POL1_
|  | výměra*demontážní hmotnost z programu BUILD PowerS : | [18 empty] | VV
|  | kamenivo drcené 5 cm - pod žulovými kostkami : 2819,3*0,11 |  | 310.123 | [16 empty] | VV
|  | ŠD 15 cm - pod žulovými kostkami : 2819,3*0,33 |  | 930.369 | [16 empty] | VV
|  | kamenivo drcené 20 cm - pod žulovými kostkami : 2819,3*0,44 |  | 1240.492 | [16 empty] | VV
|  | kamenivo drcené 5 cm - pod dlažbami a zatr.tv. : 187,56*0,11 |  | 20.6316 | [16 empty] | VV
|  | ŠD 15 cm - pod dlažbami a zatr.tv. : 187,56*0,33 |  | 61.8948 | [16 empty] | VV
|  | kamenivo těžené tl.5 cm - pod panely : 310*0,11 |  | 34.1 | [16 empty] | VV
|  | ŠD 20 cm - pod panely : 310*0,44 |  | 136.4 | [16 empty] | VV
|  | kamenivo těžené tl.16 cm pod betony : 386,4*0,352 |  | 136.0128 | [16 empty] | VV
|  | kam drc.tl.22 cm pod KZC : 68,3*0,484 |  | 33.0572 | [16 empty] | VV
[19 empty] | 15 | 21
| Celkem |  |  |  |  | 0 | [12 empty] | 0 | 0 | SUM
Poznámky uchazeče k zadání
POPUZIV
END