## Pokyny pro vyplnění (hidden)
Pokyny pro vyplnění
Ve všech listech tohoto souboru můžete měnit pouze buňky s modrým pozadím. Jedná se o tyto údaje : - údaje o firmě - jednotkové ceny položek zadané na maximálně dvě desetinná místa

## Stavba
#RTSROZP# | Položkový rozpočet ZTI
| Zakázka: |  |  | Polyfunkční dům Sýpka Velký Ořechov
Objekt:
Rozpočet:
| Objednatel: | [5 empty] | IČ:
DIČ:
| Projektant: | [5 empty] | IČ:
DIČ:
| Zhotovitel: | [5 empty] | IČ:
DIČ:
| Vypracoval: |  | Petr Zelinka
| Rozpis ceny | [6 empty] | Celkem
HSV | HSV | [6 empty] | 0
PSV | PSV | [6 empty] | 0
MON | MON | [6 empty] | 0
VN | Vedlejší náklady | [6 empty] | 0
ON | Ostatní náklady | [6 empty] | 0
| Celkem | [6 empty] | 0
Rekapitulace daní
| Základ pro sníženou DPH |  |  | 15 | % | 0 |  |  | CZK
| Snížená DPH |  |  | 15 | % | 0 |  |  | CZK
| Základ pro základní DPH |  |  | 21 | % | 0 |  |  | CZK
| Základní DPH |  |  | 21 | % | 0 |  |  | CZK
| Zaokrouhlení |  |  |  |  | 0 |  |  | CZK
| Cena celkem bez DPH |  |  |  |  | 1644561.87 |  |  | CZK
| Cena celkem s DPH |  |  |  |  | 0 |  |  | CZK
|  | v |  |  | dne |  | 2020-02-24
|  |  | Za zhotovitele |  |  |  | Za objednatele
Rekapitulace dílčích částí
#CASTI>> | Číslo | Název |  |  | Základ pro sníženou DPH | Základ pro základní DPH | DPH celkem | Cena celkem | %
1 |  |  |  |  | 0 | 1644561.87 | 345358 | 1989919.87 | 100
| Celkem za stavbu |  |  |  | 0 | 1644561.87 | 345358 | 1989919.87 | 100
Popis rozpočtu: -
| Vnitřní vodovod a kanalizace poylfunkčního domu. | [8 empty] | Vnitřní vodovod a kanalizace poylfunkčního domu.
Rekapitulace dílů
| Číslo | Název |  |  | Typ dílu |  |  | Celkem
| 1 | Zemní práce |  |  | HSV |  |  | 0
| 2 | Základy,zvláštní zakládání |  |  | HSV |  |  | 0
| 8 | Trubní vedení |  |  | HSV |  |  | 0
| 95 | Dokončovací kce na pozem.stav. |  |  | HSV |  |  | 0
| 97 | Prorážení otvorů |  |  | HSV |  |  | 0
| 99 | Staveništní přesun hmot |  |  | HSV |  |  | 0
| 721 | Vnitřní kanalizace |  |  | PSV |  |  | 0
| 722 | Vnitřní vodovod |  |  | PSV |  |  | 0
| 724 | Strojní vybavení |  |  | PSV |  |  | 0
| 725 | Zařizovací předměty |  |  | PSV |  |  | 0
| 732 | Strojovny |  |  | PSV |  |  | 0
| 764 | Konstrukce klempířské |  |  | PSV |  |  | 0
| Cena celkem | [6 empty] | 0
Note on D11: Název
Note on I11: IČO
Note on D12: Ulice
Note on I12: DIČ
Note on C13: PSČ
Note on D13: Ulice

## VzorPolozky (hidden)
Položkový rozpočet
Z:
O:
R:

## Pol
Položkový rozpočet | [22 empty] | #TypZaznamu#
S: |  | Polyfunkční dům Sýpka Velký Ořechov | [20 empty] | STA
O: | [22 empty] | OBJ
R: | [22 empty] | ROZ
C: | [22 empty] | CAS_STR
P.č. | Číslo položky | Název položky | MJ | množství | cena / MJ | Celkem | Dodávka | Dodávka celk. | Montáž | Montáž celk. | DPH | cena s DPH | hmotnost / MJ | hmotnost celk.(t) | dem. hmotnost / MJ | dem. hmotnost celk.(t) | Ceník | Cen. soustava | Nhod / MJ | Nhod celk.
Díl: | 1 | Zemní práce |  |  |  | 0 |  | 5122.98 |  | 40733.32 |  | 0 |  | 13.2 |  | 0 |  |  |  | 112.68 |  |  | DIL
1 | 133101101R00 | Hloubení šachet v hor.2 do 100 m3 | m3 | 10.5 |  | 0 | 0 | 0 | 578 | 6069 | 21 | 0 | 0 | 0 | 0 | 0 |  |  | 1.826 | 19.17 |  |  | POL1_0
2 | 28615443.AR | Kus čisticí HTRE D 110 mm PP | kus | 14 |  | 0 | 108.5 | 1519 | 0 | 0 | 21 | 0 | 0.00038 | 0.01 | 0 | 0 |  |  | 0 | 0 |  |  | POL3_0
3 | 132101110R00 | Hloubení rýh š.do 60 cm v hor.2 do 50 m3, STROJNĚ | m3 | 29.5 |  | 0 | 0 | 0 | 389 | 11475.5 | 21 | 0 | 0 | 0 | 0 | 0 |  |  | 0.33 | 9.74 |  |  | POL1_0
4 | 139601102R00 | Ruční výkop jam, rýh a šachet v hornině tř. 3 | m3 | 6.5 |  | 0 | 0 | 0 | 890 | 5785 | 21 | 0 | 0 | 0 | 0 | 0 |  |  | 3.533 | 22.96 |  |  | POL1_0
5 | 175100010RAB | Obsyp potrubí prohozenou zeminou, dovoz zeminy ze vzdálenosti 500 m | m3 | 18.6 |  | 0 | 0 | 0 | 737 | 13708.2 | 21 | 0 | 0 | 0 | 0 | 0 |  |  | 2.591 | 48.19 |  |  | POL2_0
6 | 175100020RA0 | Obsyp potrubí štěrkopískem | m3 | 7.9 |  | 0 | 456.2 | 3603.98 | 467.8 | 3695.62 | 21 | 0 | 1.67 | 13.19 | 0 | 0 |  |  | 1.598 | 12.62 |  |  | POL2_0
Díl: | 2 | Základy,zvláštní zakládání |  |  |  | 0 |  | 238664.54 |  | 34555.96 |  | 0 |  | 27.09 |  | 0 |  |  |  | 85.15 |  |  | DIL
7 | 213150020RAC | Retenční nádrž pro bytový dům, plocha střechy 800 m2, zpevněná plocha 400 m2 | soubor | 1 |  | 0 | 219957.28 | 219957.28 | 32892.72 | 32892.72 | 21 | 0 | 9.8873 | 9.89 | 0 | 0 |  |  | 78.2604 | 78.26 |  |  | POL2_0
8 | 273326131RT1 | Zákl. desky z betonu železového vodostaveb. C25/30, XF1 odolnost proti střídavému působení mrazu | m3 | 6.55 |  | 0 | 2856.07 | 18707.26 | 253.93 | 1663.24 | 21 | 0 | 2.6263 | 17.2 | 0 | 0 |  |  | 1.052 | 6.89 |  |  | POL1_0
Díl: | 8 | Trubní vedení |  |  |  | 0 |  | 15233.98 |  | 22760.52 |  | 0 |  | 7.01 |  | 0 |  |  |  | 63.46 |  |  | DIL
9 | 894432112R00 | Osazení plastové šachty revizní prům.425 mm, Wavin | kus | 8 |  | 0 | 0 | 0 | 174.5 | 1396 | 21 | 0 | 0 | 0 | 0 | 0 |  |  | 0.65 | 5.2 |  |  | POL1_0
10 | 894431111R00 | Osazení plastové šachty z dílů prům.1000 mm, Wavin | kus | 1 |  | 0 | 0 | 0 | 364.5 | 364.5 | 21 | 0 | 0 | 0 | 0 | 0 |  |  | 1.36 | 1.36 |  |  | POL1_0
11 | 899102111R00 | Osazení poklopu s rámem do 100 kg | kus | 8 |  | 0 | 8.29 | 66.32 | 551.71 | 4413.68 | 21 | 0 | 0.00702 | 0.06 | 0 | 0 |  |  | 1.094 | 8.75 |  |  | POL1_0
12 | 899711121R00 | Fólie výstražná z PVC, šířka 22 cm | m | 80 |  | 0 | 2.58 | 206.4 | 6.22 | 497.6 | 21 | 0 | 0 | 0 | 0 | 0 |  |  | 0.026 | 2.08 |  |  | POL1_0
13 | 895411121R00 | Drenážní šachtice spadištní beton. Šs-60/1 do 1 m | kus | 1 |  | 0 | 2905.38 | 2905.38 | 1794.62 | 1794.62 | 21 | 0 | 1.022 | 1.02 | 0 | 0 |  |  | 3.387 | 3.39 |  |  | POL1_0
14 | 896410020RA0 | Spadiště kanalizační jednoduché pro DN 300 | kus | 1 |  | 0 | 12055.88 | 12055.88 | 14294.12 | 14294.12 | 21 | 0 | 5.9341 | 5.93 | 0 | 0 |  |  | 42.6794 | 42.68 |  |  | POL2_0
Díl: | 95 | Dokončovací kce na pozem.stav. |  |  |  | 0 |  | 2451.52 |  | 12311.38 |  | 0 |  | 0.42 |  | 0 |  |  |  | 45.79 |  |  | DIL
15 | 953981101R00 | Chemické kotvy do betonu, hl. 80 mm, M 8, ampule | kus | 46 |  | 0 | 37.27 | 1714.42 | 40.23 | 1850.58 | 21 | 0 | 0 | 0 | 0 | 0 |  |  | 0.125 | 5.75 |  |  | POL1_0
16 | 953991211R00 | Osazení hmoždinek ve stěnách z betonu DN 6 - 8 mm | kus | 46 |  | 0 | 1.01 | 46.46 | 20.89 | 960.94 | 21 | 0 | 0 | 0 | 0 | 0 |  |  | 0.081 | 3.73 |  |  | POL1_0
17 | 953941721R00 | Osazení držáků nebo objímek ve zdivu betonovém | kus | 89 |  | 0 | 7.76 | 690.64 | 106.74 | 9499.86 | 21 | 0 | 0.00477 | 0.42 | 0 | 0 |  |  | 0.408 | 36.31 |  |  | POL1_0
Díl: | 97 | Prorážení otvorů |  |  |  | 0 |  | 13183.8 |  | 40861.16 |  | 0 |  | 0.37 |  | 2.91 |  |  |  | 174.11 |  |  | DIL
18 | 972012211R00 | Vybourání otvorů strop prefa pl. 0,09 m2, nad 12cm | kus | 36 |  | 0 | 31.88 | 1147.68 | 74.12 | 2668.32 | 21 | 0 | 0.00133 | 0.05 | 0.002 | 0.07 |  |  | 0.301 | 10.84 |  |  | POL1_0
19 | 974031223R00 | Vysekání rýh zeď cihelná u stropu 3 x 10 cm | m | 480 |  | 0 | 11.7 | 5616 | 66 | 31680 | 21 | 0 | 0.00049 | 0.24 | 0.005 | 2.4 |  |  | 0.284 | 136.32 |  |  | POL1_0
20 | 28654683R | Dvoupříchytka plastová 2 x 25 mm PPR | kus | 400 |  | 0 | 6.7 | 2680 | 0 | 0 | 21 | 0 | 2e-05 | 0.01 | 0 | 0 |  |  | 0 | 0 |  |  | POL3_0
21 | 28654681R | Dvoupříchytka plastová 2 x 20 mm PPR | kus | 265 |  | 0 | 6.3 | 1669.5 | 0 | 0 | 21 | 0 | 2e-05 | 0.01 | 0 | 0 |  |  | 0 | 0 |  |  | POL3_0
22 | 28654651R | Příchytka plastová 20 mm PPR | kus | 125 |  | 0 | 3.4 | 425 | 0 | 0 | 21 | 0 | 0 | 0 | 0 | 0 |  |  | 0 | 0 |  |  | POL3_0
23 | 28654649R | Příchytka plastová 16 mm PPR | kus | 65 |  | 0 | 3.3 | 214.5 | 0 | 0 | 21 | 0 | 0 | 0 | 0 | 0 |  |  | 0 | 0 |  |  | POL3_0
24 | 974031142R00 | Vysekání rýh ve zdi cihelné 7 x 7 cm | m | 32.4 |  | 0 | 11.7 | 379.08 | 57.7 | 1869.48 | 21 | 0 | 0.00049 | 0.02 | 0.009 | 0.29 |  |  | 0.247 | 8 |  |  | POL1_0
25 | 972012211R00 | Vybourání otvorů strop prefa pl. 0,09 m2, nad 12cm | kus | 33 |  | 0 | 31.88 | 1052.04 | 74.12 | 2445.96 | 21 | 0 | 0.00133 | 0.04 | 0.002 | 0.07 |  |  | 0.301 | 9.93 |  |  | POL1_0
26 | 971033131R00 | Vybourání otvorů zeď cihel. d=6 cm, tl. 15 cm, MVC | kus | 58 |  | 0 | 0 | 0 | 14.3 | 829.4 | 21 | 0 | 0 | 0 | 0.001 | 0.06 |  |  | 0.064 | 3.71 |  |  | POL1_0
27 | 971033122R00 | Vrtání otvorů, zeď cihelná, do 3 cm, hl. do 30 cm | kus | 45 |  | 0 | 0 | 0 | 30.4 | 1368 | 21 | 0 | 0 | 0 | 0.0004 | 0.02 |  |  | 0.118 | 5.31 |  |  | POL1_0
Díl: | 99 | Staveništní přesun hmot |  |  |  | 0 |  | 0 |  | 7096.7 |  | 0 |  | 0 |  | 0 |  |  |  | 8.46 |  |  | DIL
28 | 998011002R00 | Přesun hmot pro budovy zděné výšky do 12 m | t | 27.56 |  | 0 | 0 | 0 | 257.5 | 7096.7 | 21 | 0 | 0 | 0 | 0 | 0 |  |  | 0.307 | 8.46 |  |  | POL1_0
Díl: | 721 | Vnitřní kanalizace |  |  |  | 0 |  | 156746.86 |  | 119035.9 |  | 0 |  | 1.04 |  | 0 |  |  |  | 359.95 |  |  | DIL
29 | 721176102R00 | Potrubí HT připojovací D 40 x 1,8 mm | m | 65 |  | 0 | 62.96 | 4092.4 | 106.04 | 6892.6 | 21 | 0 | 0.00038 | 0.02 | 0 | 0 |  |  | 0.32 | 20.8 |  |  | POL1_0
30 | 28695906R | Dno šachtové DN 600 RML DN 160 - 3x vtok 1x výtok | kus | 5 |  | 0 | 5040 | 25200 | 0 | 0 | 21 | 0 | 0.02 | 0.1 | 0 | 0 |  |  | 0 | 0 |  |  | POL3_0
31 | 28695901R | Dno šachtové DN 600 GD přímý průtok DN 160 | kus | 3 |  | 0 | 4940 | 14820 | 0 | 0 | 21 | 0 | 0.02 | 0.06 | 0 | 0 |  |  | 0 | 0 |  |  | POL3_0
32 | 28697432R | Poklop šachtový PE kruhový | kus | 8 |  | 0 | 916 | 7328 | 0 | 0 | 21 | 0 | 0.0044 | 0.04 | 0 | 0 |  |  | 0 | 0 |  |  | POL3_0
33 | 721176103R00 | Potrubí HT připojovací D 50 x 1,8 mm | m | 9.8 |  | 0 | 65.55 | 642.39 | 118.95 | 1165.71 | 21 | 0 | 0.00047 | 0 | 0 | 0 |  |  | 0.359 | 3.52 |  |  | POL1_0
34 | 721176105R00 | Potrubí HT připojovací D 110 x 2,7 mm | m | 121.4 |  | 0 | 200.31 | 24317.63 | 388.69 | 47186.97 | 21 | 0 | 0.00152 | 0.18 | 0 | 0 |  |  | 1.173 | 142.4 |  |  | POL1_0
35 | 721273145R00 | Nástavec větrací z PVC D 110 mm, délka 930 mm | kus | 6 |  | 0 | 149.26 | 895.56 | 96.24 | 577.44 | 21 | 0 | 0.0038 | 0.02 | 0 | 0 |  |  | 0.333 | 2 |  |  | POL1_0
36 | 998721102R00 | Přesun hmot pro vnitřní kanalizaci, výšky do 12 m | t | 3.6 |  | 0 | 0 | 0 | 517 | 1861.2 | 21 | 0 | 0 | 0 | 0 | 0 |  |  | 1.523 | 5.48 |  |  | POL1_0
37 | 28615280.AR | Koleno HTB D 40 mm 15° PP | kus | 1 |  | 0 | 13 | 13 | 0 | 0 | 21 | 0 | 3e-05 | 0 | 0 | 0 |  |  | 0 | 0 |  |  | POL3_0
38 | 28651652.AR | Koleno kanalizační KGB 110/ 45° PVC | kus | 21 |  | 0 | 41.7 | 875.7 | 0 | 0 | 21 | 0 | 0.00029 | 0.01 | 0 | 0 |  |  | 0 | 0 |  |  | POL3_0
39 | 28651649.AR | Koleno kanalizační KGB DN 200/ 45° PVC | kus | 16 |  | 0 | 223.5 | 3576 | 0 | 0 | 21 | 0 | 0.0013 | 0.02 | 0 | 0 |  |  | 0 | 0 |  |  | POL3_0
40 | 28651654.AR | Koleno kanalizační KGB 110/ 87° PVC | kus | 18 |  | 0 | 48.2 | 867.6 | 0 | 0 | 21 | 0 | 0.00037 | 0.01 | 0 | 0 |  |  | 0 | 0 |  |  | POL3_0
41 | 28651657.AR | Koleno kanalizační KGB 125/ 45° PVC | kus | 14 |  | 0 | 63 | 882 | 0 | 0 | 21 | 0 | 0.00038 | 0.01 | 0 | 0 |  |  | 0 | 0 |  |  | POL3_0
42 | 28651662.AR | Koleno kanalizační KGB 160/ 45° PVC | kus | 4 |  | 0 | 101 | 404 | 0 | 0 | 21 | 0 | 0.00066 | 0 | 0 | 0 |  |  | 0 | 0 |  |  | POL3_0
43 | 28651703.AR | Odbočka kanalizační KGEA 160/ 110/45° PVC | kus | 1 |  | 0 | 154 | 154 | 0 | 0 | 21 | 0 | 0.00105 | 0 | 0 | 0 |  |  | 0 | 0 |  |  | POL3_0
44 | 28651750.AR | Odbočka kanalizační KGEA 110/ 110/87° PVC | kus | 10 |  | 0 | 92.6 | 926 | 0 | 0 | 21 | 0 | 0.00049 | 0 | 0 | 0 |  |  | 0 | 0 |  |  | POL3_0
45 | 28651690.AR | Redukce kanalizační KGR 125/ 110 PVC | kus | 12 |  | 0 | 42.6 | 511.2 | 0 | 0 | 21 | 0 | 0.00028 | 0 | 0 | 0 |  |  | 0 | 0 |  |  | POL3_0
46 | 28651692.AR | Redukce kanalizační KGR 160/ 125 PVC | kus | 4 |  | 0 | 78.7 | 314.8 | 0 | 0 | 21 | 0 | 0.00043 | 0 | 0 | 0 |  |  | 0 | 0 |  |  | POL3_0
47 | 28615281.AR | Koleno HTB D 40 mm 30° PP | kus | 2 |  | 0 | 13 | 26 | 0 | 0 | 21 | 0 | 3e-05 | 0 | 0 | 0 |  |  | 0 | 0 |  |  | POL3_0
48 | 28615282.AR | Koleno HTB D 40 mm 45° PP | kus | 2 |  | 0 | 13 | 26 | 0 | 0 | 21 | 0 | 3e-05 | 0 | 0 | 0 |  |  | 0 | 0 |  |  | POL3_0
49 | 28615284.AR | Koleno HTB D 40 mm 87° PP | kus | 68 |  | 0 | 13.9 | 945.2 | 0 | 0 | 21 | 0 | 4e-05 | 0 | 0 | 0 |  |  | 0 | 0 |  |  | POL3_0
50 | 28615289.AR | Koleno HTB D 50 mm 87° PP | kus | 7 |  | 0 | 13.9 | 97.3 | 0 | 0 | 21 | 0 | 5e-05 | 0 | 0 | 0 |  |  | 0 | 0 |  |  | POL3_0
51 | 28615295.AR | Koleno HTB D 110 mm 15° PP | kus | 1 |  | 0 | 37 | 37 | 0 | 0 | 21 | 0 | 0.00015 | 0 | 0 | 0 |  |  | 0 | 0 |  |  | POL3_0
52 | 28615297.AR | Koleno HTB D 110 mm 45° PP | kus | 26 |  | 0 | 37 | 962 | 0 | 0 | 21 | 0 | 0.00018 | 0 | 0 | 0 |  |  | 0 | 0 |  |  | POL3_0
53 | 28615299.AR | Koleno HTB D 110 mm 87° PP | kus | 34 |  | 0 | 41.7 | 1417.8 | 0 | 0 | 21 | 0 | 0.00023 | 0.01 | 0 | 0 |  |  | 0 | 0 |  |  | POL3_0
54 | 28615332.AR | Odbočka HTEA D 40/ 40 mm 87,5° PP | kus | 16 |  | 0 | 25.9 | 414.4 | 0 | 0 | 21 | 0 | 6e-05 | 0 | 0 | 0 |  |  | 0 | 0 |  |  | POL3_0
55 | 28615341.AR | Odbočka HTEA D 50/ 50 mm 67,5° PP | kus | 4 |  | 0 | 30.6 | 122.4 | 0 | 0 | 21 | 0 | 8e-05 | 0 | 0 | 0 |  |  | 0 | 0 |  |  | POL3_0
56 | 28615362.AR | Odbočka HTEA D 110/ 50 mm 87,5° PP | kus | 4 |  | 0 | 55.6 | 222.4 | 0 | 0 | 21 | 0 | 0.00024 | 0 | 0 | 0 |  |  | 0 | 0 |  |  | POL3_0
57 | 28615372.AR | Odbočka HTEA D 110/ 110 mm 87,5° PP | kus | 19 |  | 0 | 74.1 | 1407.9 | 0 | 0 | 21 | 0 | 0.00032 | 0.01 | 0 | 0 |  |  | 0 | 0 |  |  | POL3_0
58 | 28615370.AR | Odbočka HTEA D 110/ 110 mm 45° PP | kus | 8 |  | 0 | 74.1 | 592.8 | 0 | 0 | 21 | 0 | 0.00039 | 0 | 0 | 0 |  |  | 0 | 0 |  |  | POL3_0
59 | 721290112R00 | Zkouška těsnosti kanalizace vodou DN 200 | m | 158.8 |  | 0 | 2.23 | 354.12 | 19.57 | 3107.72 | 21 | 0 | 0 | 0 | 0 | 0 |  |  | 0.059 | 9.37 |  |  | POL1_0
60 | 721290111R00 | Zkouška těsnosti kanalizace vodou DN 125 | m | 196.2 |  | 0 | 0.56 | 109.87 | 15.94 | 3127.43 | 21 | 0 | 0 | 0 | 0 | 0 |  |  | 0.048 | 9.42 |  |  | POL1_0
61 | 721176213R00 | Potrubí KG odpadní svislé D 125 x 3,2 mm | m | 52.5 |  | 0 | 259.49 | 13623.23 | 244.51 | 12836.78 | 21 | 0 | 0.00195 | 0.1 | 0 | 0 |  |  | 0.739 | 38.8 |  |  | POL1_0
62 | 721176224R00 | Potrubí KG svodné (ležaté) v zemi D 160 x 4,0 mm | m | 22 |  | 0 | 371.75 | 8178.5 | 182.25 | 4009.5 | 21 | 0 | 0.00355 | 0.08 | 0 | 0 |  |  | 0.55 | 12.1 |  |  | POL1_0
63 | 721176222R00 | Potrubí KG svodné (ležaté) v zemi D 110 x 3,2 mm | m | 26 |  | 0 | 202.4 | 5262.4 | 265.1 | 6892.6 | 21 | 0 | 0.00209 | 0.05 | 0 | 0 |  |  | 0.8 | 20.8 |  |  | POL1_0
64 | 721176225R00 | Potrubí KG svodné (ležaté) v zemi D 200 x 4,9 mm | m | 19.5 |  | 0 | 397.18 | 7745.01 | 198.82 | 3876.99 | 21 | 0 | 0.004 | 0.08 | 0 | 0 |  |  | 0.6 | 11.7 |  |  | POL1_0
65 | 721176212R00 | Potrubí KG odpadní svislé D 110 x 3,2 mm | m | 80.2 |  | 0 | 203.26 | 16301.45 | 263.74 | 21151.95 | 21 | 0 | 0.00168 | 0.13 | 0 | 0 |  |  | 0.797 | 63.92 |  |  | POL1_0
66 | 721176224R00 | Potrubí KG svodné (ležaté) v zemi D 160 x 4,0 mm | m | 26.1 |  | 0 | 371.75 | 9702.68 | 182.25 | 4756.73 | 21 | 0 | 0.00355 | 0.09 | 0 | 0 |  |  | 0.55 | 14.36 |  |  | POL1_0
67 | 721273200RT3 | Souprava ventilační střešní HL, souprava větrací hlavice PP HL810 D 110 mm | kus | 6 |  | 0 | 413.76 | 2482.56 | 96.24 | 577.44 | 21 | 0 | 0.00027 | 0 | 0 | 0 |  |  | 0.333 | 2 |  |  | POL1_0
68 | 721273145R00 | Nástavec větrací z PVC D 110 mm, délka 930 mm | kus | 6 |  | 0 | 149.26 | 895.56 | 96.24 | 577.44 | 21 | 0 | 0.0038 | 0.02 | 0 | 0 |  |  | 0.333 | 2 |  |  | POL1_0
69 | 998721103R00 | Přesun hmot pro vnitřní kanalizaci, výšky do 24 m | t | 0.81 |  | 0 | 0 | 0 | 540 | 437.4 | 21 | 0 | 0 | 0 | 0 | 0 |  |  | 1.575 | 1.28 |  |  | POL1_0
Díl: | 722 | Vnitřní vodovod |  |  |  | 0 |  | 450226.51 |  | 276564.64 |  | 0 |  | 3.78 |  | 0 |  |  |  | 845.14 |  |  | DIL
70 | 722172312R00 | Potrubí z PPR , studená, D 25x3,5 mm | m | 302.57 |  | 0 | 77.11 | 23331.17 | 202.89 | 61388.43 | 21 | 0 | 0.00518 | 1.57 | 0 | 0 |  |  | 0.6343 | 191.92 |  |  | POL1_0
71 | 722172311R00 | Potrubí z PPR , studená, D 20x2,8 mm | m | 134.61 |  | 0 | 57.13 | 7690.27 | 172.87 | 23270.03 | 21 | 0 | 0.00399 | 0.54 | 0 | 0 |  |  | 0.5429 | 73.08 |  |  | POL1_0
72 | 722172310R00 | Potrubí z PPR, studená, D 16x2,2 mm | m | 27.07 |  | 0 | 57.44 | 1554.9 | 165.06 | 4468.17 | 21 | 0 | 0.00392 | 0.11 | 0 | 0 |  |  | 0.522 | 14.13 |  |  | POL1_0
73 | 722172412R00 | Potrubí z PPR , D 25 x 3,5 mm, PN 16 | m | 256 |  | 0 | 76.69 | 19632.64 | 196.31 | 50255.36 | 21 | 0 | 0.00058 | 0.15 | 0 | 0 |  |  | 0.6159 | 157.67 |  |  | POL1_0
74 | 722172411R00 | Potrubí z PPR , D 20 x 2,8 mm, PN 16 | m | 110.66 |  | 0 | 53.53 | 5923.63 | 164.97 | 18255.58 | 21 | 0 | 0.00047 | 0.05 | 0 | 0 |  |  | 0.522 | 57.76 |  |  | POL1_0
75 | 722172352R00 | Křížení potrubí z PPR, D 25 x 4,2 mm, PN 20 | kus | 5 |  | 0 | 43.28 | 216.4 | 143.22 | 716.1 | 21 | 0 | 0.00035 | 0 | 0 | 0 |  |  | 0.35926 | 1.8 |  |  | POL1_0
76 | 722175123R00 | Montáž tvarovek plast polyf.svař. dva spoje D 25mm | kus | 265 |  | 0 | 1.92 | 508.8 | 72.28 | 19154.2 | 21 | 0 | 8e-05 | 0.02 | 0 | 0 |  |  | 0.19269 | 51.06 |  |  | POL1_0
77 | 998722102R00 | Přesun hmot pro vnitřní vodovod, výšky do 12 m | t | 3.853 |  | 0 | 0 | 0 | 470.5 | 1812.84 | 21 | 0 | 0 | 0 | 0 | 0 |  |  | 1.374 | 5.29 |  |  | POL1_0
78 | 722175122R00 | Montáž tvarovek plast polyf.svař. dva spoje D 20mm | kus | 152 |  | 0 | 1.92 | 291.84 | 65.78 | 9998.56 | 21 | 0 | 8e-05 | 0.01 | 0 | 0 |  |  | 0.17555 | 26.68 |  |  | POL1_0
79 | 722175133R00 | Montáž tvarovek plast polyf.svař. tři spoje D 25mm | kus | 79 |  | 0 | 1.92 | 151.68 | 103.08 | 8143.32 | 21 | 0 | 8e-05 | 0.01 | 0 | 0 |  |  | 0.27517 | 21.74 |  |  | POL1_0
80 | 722175132R00 | Montáž tvarovek plast polyf.svař. tři spoje D 20mm | kus | 27 |  | 0 | 1.92 | 51.84 | 93.38 | 2521.26 | 21 | 0 | 8e-05 | 0 | 0 | 0 |  |  | 0.24904 | 6.72 |  |  | POL1_0
81 | 722190401R00 | Vyvedení a upevnění výpustek DN 15 | kus | 60 |  | 0 | 0 | 0 | 153.5 | 9210 | 21 | 0 | 0 | 0 | 0 | 0 |  |  | 0.425 | 25.5 |  |  | POL1_0
82 | 722190402R00 | Vyvedení a upevnění výpustek DN 20 | kus | 30 |  | 0 | 0 | 0 | 153.5 | 4605 | 21 | 0 | 0 | 0 | 0 | 0 |  |  | 0.425 | 12.75 |  |  | POL1_0
83 | 722202212R00 | Nástěnka MZD PP-R D 16xR1/2 | kus | 14 |  | 0 | 54.92 | 768.88 | 88.58 | 1240.12 | 21 | 0 | 0.00017 | 0 | 0 | 0 |  |  | 0.254 | 3.56 |  |  | POL1_0
84 | 722202217R00 | Nástěnka MZD PP-R D 25xR3/4 | kus | 25 |  | 0 | 91.44 | 2286 | 96.56 | 2414 | 21 | 0 | 0.00019 | 0 | 0 | 0 |  |  | 0.274 | 6.85 |  |  | POL1_0
85 | 722202216R00 | Nástěnka MZD PP-R D 25xR1/2 | kus | 73 |  | 0 | 57.44 | 4193.12 | 96.56 | 7048.88 | 21 | 0 | 0.00018 | 0.01 | 0 | 0 |  |  | 0.274 | 20 |  |  | POL1_0
86 | 722235113R00 | Kohout kulový, vnitř.-vnitř.z.DN 25 | kus | 49 |  | 0 | 255.28 | 12508.72 | 75.22 | 3685.78 | 21 | 0 | 0.00032 | 0.02 | 0 | 0 |  |  | 0.227 | 11.12 |  |  | POL1_0
87 | 722235112R00 | Kohout kulový, vnitř.-vnitř.z. DN 20 | kus | 17 |  | 0 | 150.9 | 2565.3 | 68.6 | 1166.2 | 21 | 0 | 0.0002 | 0 | 0 | 0 |  |  | 0.207 | 3.52 |  |  | POL1_0
88 | 722235111R00 | Kohout kulový, vnitř.-vnitř.z. DN 15 | kus | 6 |  | 0 | 110.31 | 661.86 | 54.69 | 328.14 | 21 | 0 | 0.00014 | 0 | 0 | 0 |  |  | 0.165 | 0.99 |  |  | POL1_0
89 | 722265115R00 | Vodoměr domovní DN25x175mm, Qn 3,5 | kus | 14 |  | 0 | 1994.83 | 27927.62 | 140.17 | 1962.38 | 21 | 0 | 0.00578 | 0.08 | 0 | 0 |  |  | 0.423 | 5.92 |  |  | POL1_0
90 | 722216353R00 | Filtr přírubový, DN 25, do přírub | kus | 2 |  | 0 | 757.02 | 1514.04 | 89.98 | 179.96 | 21 | 0 | 0.00373 | 0.01 | 0 | 0 |  |  | 0.24 | 0.48 |  |  | POL1_0
91 | 64217425R | Umyvadlo s otv. bat. bílé | kus | 22 |  | 0 | 1119 | 24618 | 0 | 0 | 21 | 0 | 0.0115 | 0.25 | 0 | 0 |  |  | 0 | 0 |  |  | POL3_0
92 | 55147018R | Splachovač WC pro splach nádrž, tlačítko | kus | 17 |  | 0 | 7020 | 119340 | 0 | 0 | 21 | 0 | 0.0014 | 0.02 | 0 | 0 |  |  | 0 | 0 |  |  | POL3_0
93 | 55147011R | Splachovač pisoáru do Kombifixu | kus | 4 |  | 0 | 4075 | 16300 | 0 | 0 | 21 | 0 | 0.001 | 0 | 0 | 0 |  |  | 0 | 0 |  |  | POL3_0
94 | 64250630R | Pisoár přívod zezadu, odpad dozadu bílý | kus | 4 |  | 0 | 2765 | 11060 | 0 | 0 | 21 | 0 | 0.011 | 0.04 | 0 | 0 |  |  | 0 | 0 |  |  | POL3_0
95 | 64238934R | Klozet závěsný hlub. splachování bílý | kus | 17 |  | 0 | 3135 | 53295 | 0 | 0 | 21 | 0 | 0.01925 | 0.33 | 0 | 0 |  |  | 0 | 0 |  |  | POL3_0
96 | 64271102R | Výlevka závěsná se sklop. plast. mřížkou,bílá | kus | 4 |  | 0 | 3795 | 15180 | 0 | 0 | 21 | 0 | 0.01 | 0.04 | 0 | 0 |  |  | 0 | 0 |  |  | POL3_0
97 | 642938001R | Vanička sprch. keram. čtve. 800x800mm bílá, v. 60 mm, odpad d 90 mm | kus | 11 |  | 0 | 4815 | 52965 | 0 | 0 | 21 | 0 | 0.03 | 0.33 | 0 | 0 |  |  | 0 | 0 |  |  | POL3_0
98 | 55167290R | Sedátko klozetové z PH T-3542B | kus | 17 |  | 0 | 216 | 3672 | 0 | 0 | 21 | 0 | 0.00128 | 0.02 | 0 | 0 |  |  | 0 | 0 |  |  | POL3_0
99 | 64286105R | Sada instalační k umyvadlům | pár | 22 |  | 0 | 48.3 | 1062.6 | 0 | 0 | 21 | 0 | 0.0005 | 0.01 | 0 | 0 |  |  | 0 | 0 |  |  | POL3_0
100 | 64286107R | Sada instalační pro klozet a bidet chrom. krytkou | pár | 17 |  | 0 | 97.6 | 1659.2 | 0 | 0 | 21 | 0 | 0.0005 | 0.01 | 0 | 0 |  |  | 0 | 0 |  |  | POL3_0
101 | 722181212RT7 | Izolace návleková tl. stěny 9 mm, vnitřní průměr 22 mm | m | 110.6 |  | 0 | 22.4 | 2477.44 | 37.3 | 4125.38 | 21 | 0 | 3e-05 | 0 | 0 | 0 |  |  | 0.129 | 14.27 |  |  | POL1_0
102 | 64286251R | Mřížka plastová skl. k výlevce | kus | 4 |  | 0 | 257.5 | 1030 | 0 | 0 | 21 | 0 | 0.001 | 0 | 0 | 0 |  |  | 0 | 0 |  |  | POL3_0
103 | 64286205R | Háky, šrouby upevňovací k urinálu | pár | 4 |  | 0 | 53 | 212 | 0 | 0 | 21 | 0 | 0.002 | 0.01 | 0 | 0 |  |  | 0 | 0 |  |  | POL3_0
104 | 722269113R00 | Montáž vodoměru závitového jdnovt. suchob. G1" | kus | 12 |  | 0 | 161.77 | 1941.24 | 130.23 | 1562.76 | 21 | 0 | 0.00278 | 0.03 | 0 | 0 |  |  | 0.393 | 4.72 |  |  | POL1_0
105 | 722239102R00 | Montáž vodovodních armatur 2závity, G 3/4 | kus | 72 |  | 0 | 4.49 | 323.28 | 68.61 | 4939.92 | 21 | 0 | 0 | 0 | 0 | 0 |  |  | 0.207 | 14.9 |  |  | POL1_0
106 | 722181212RT8 | Izolace návleková tl. stěny 9 mm, vnitřní průměr 25 mm | m | 256 |  | 0 | 24.2 | 6195.2 | 37.3 | 9548.8 | 21 | 0 | 6e-05 | 0.02 | 0 | 0 |  |  | 0.129 | 33.02 |  |  | POL1_0
107 | 722181214RT8 | Izolace návleková tl. stěny 20 mm, vnitřní průměr 25 mm | m | 356 |  | 0 | 49.6 | 17657.6 | 37.3 | 13278.8 | 21 | 0 | 7e-05 | 0.02 | 0 | 0 |  |  | 0.129 | 45.92 |  |  | POL1_0
108 | 722265325R00 | Vodoměr domovní DN 32x260mm, Qn 5,0 | kus | 2 |  | 0 | 2892.27 | 5784.54 | 157.73 | 315.46 | 21 | 0 | 0.00644 | 0.01 | 0 | 0 |  |  | 0.476 | 0.95 |  |  | POL1_0
109 | 722260923R00 | Zpětná montáž vodoměrů závitových G 1 | kus | 2 |  | 0 | 3.06 | 6.12 | 72.54 | 145.08 | 21 | 0 | 3e-05 | 0 | 0 | 0 |  |  | 0.219 | 0.44 |  |  | POL1_0
110 | 722269112R00 | Montáž vodoměru závitového jdnovt. suchob. G3/4" | kus | 14 |  | 0 | 125.27 | 1753.78 | 130.23 | 1823.22 | 21 | 0 | 0.00194 | 0.03 | 0 | 0 |  |  | 0.393 | 5.5 |  |  | POL1_0
111 | 722269112R00 | Montáž vodoměru závitového jdnovt. suchob. G3/4", do 60°C | kus | 12 |  | 0 | 125.27 | 1503.24 | 130.23 | 1562.76 | 21 | 0 | 0.00194 | 0.02 | 0 | 0 |  |  | 0.393 | 4.72 |  |  | POL1_0
112 | 722269113R00 | Montáž vodoměru závitového jdnovt. suchob. G1" | kus | 2 |  | 0 | 161.77 | 323.54 | 130.23 | 260.46 | 21 | 0 | 0.00278 | 0.01 | 0 | 0 |  |  | 0.393 | 0.79 |  |  | POL1_0
113 | 722280106R00 | Tlaková zkouška vodovodního potrubí DN 32 | m | 489 |  | 0 | 0.18 | 88.02 | 9.62 | 4704.18 | 21 | 0 | 0 | 0 | 0 | 0 |  |  | 0.029 | 14.18 |  |  | POL1_0
114 | 998722103R00 | Přesun hmot pro vnitřní vodovod, výšky do 24 m | t | 3.78 |  | 0 | 0 | 0 | 491 | 1855.98 | 21 | 0 | 0 | 0 | 0 | 0 |  |  | 1.421 | 5.37 |  |  | POL1_0
115 | 722290823R00 | Přesun vybouraných hmot - vodovody, H 12 - 24 m | t | 0.37 |  | 0 | 0 | 0 | 1669 | 617.53 | 21 | 0 | 0 | 0 | 0 | 0 |  |  | 4.93 | 1.82 |  |  | POL1_0
Díl: | 724 | Strojní vybavení |  |  |  | 0 |  | 514.08 |  | 539.92 |  | 0 |  | 0.01 |  | 0 |  |  |  | 1.92 |  |  | DIL
116 | 724139101R00 | Montáž čerpadel křídlových pístových bez potrubí | soubor | 2 |  | 0 | 257.04 | 514.08 | 269.96 | 539.92 | 21 | 0 | 0.00414 | 0.01 | 0 | 0 |  |  | 0.958 | 1.92 |  |  | POL1_0
Díl: | 725 | Zařizovací předměty |  |  |  | 0 |  | 106871.02 |  | 91112.79 |  | 0 |  | 0.23 |  | 0 |  |  |  | 275.27 |  |  | DIL
117 | 725823111RT0 | Baterie umyvadlová stoján. ruční, bez otvír.odpadu, základní | kus | 24 |  | 0 | 696.53 | 16716.72 | 147.47 | 3539.28 | 21 | 0 | 0.001 | 0.02 | 0 | 0 |  |  | 0.445 | 10.68 |  |  | POL1_0
118 | 725845111R00 | Baterie sprchová nástěnná ruční, bez příslušenství | kus | 11 |  | 0 | 1558.48 | 17143.28 | 194.52 | 2139.72 | 21 | 0 | 0.00152 | 0.02 | 0 | 0 |  |  | 0.587 | 6.46 |  |  | POL1_0
119 | 725835111RT1 | Baterie vanová nástěnná ruční, bez příslušenství, standardní | soubor | 4 |  | 0 | 2040.48 | 8161.92 | 194.52 | 778.08 | 21 | 0 | 0.00134 | 0.01 | 0 | 0 |  |  | 0.587 | 2.35 |  |  | POL1_0
120 | 725839203R00 | Montáž baterie vanové nástěnné G 1/2 | soubor | 4 |  | 0 | 54.91 | 219.64 | 171.09 | 684.36 | 21 | 0 | 0.00012 | 0 | 0 | 0 |  |  | 0.517 | 2.07 |  |  | POL1_0
121 | 55230780R | Dřez plechový smalt. kruhový hnědý typ 524 - U | kus | 6 |  | 0 | 765 | 4590 | 0 | 0 | 21 | 0 | 0.0029 | 0.02 | 0 | 0 |  |  | 0 | 0 |  |  | POL3_0
122 | 725319101R00 | Montáž dřezů jednoduchých | soubor | 6 |  | 0 | 467.33 | 2803.98 | 167.67 | 1006.02 | 21 | 0 | 0.00072 | 0 | 0 | 0 |  |  | 0.506 | 3.04 |  |  | POL1_0
123 | 725200010RA0 | Montáž zařizovacích předmětů - klozet | kus | 17 |  | 0 | 539.45 | 9170.65 | 834.55 | 14187.35 | 21 | 0 | 0.00318 | 0.05 | 0 | 0 |  |  | 2.5339 | 43.08 |  |  | POL2_0
124 | 725200020RA0 | Montáž zařizovacích předmětů - pisoár | kus | 4 |  | 0 | 1298.59 | 5194.36 | 489.41 | 1957.64 | 21 | 0 | 0.00439 | 0.02 | 0 | 0 |  |  | 1.4769 | 5.91 |  |  | POL2_0
125 | 725200030RA0 | Montáž zařizovacích předmětů - umyvadlo | kus | 22 |  | 0 | 530.79 | 11677.38 | 819.21 | 18022.62 | 21 | 0 | 0.00141 | 0.03 | 0 | 0 |  |  | 2.4692 | 54.32 |  |  | POL2_0
126 | 725200040RA0 | Montáž zařizovacích předmětů - vana | kus | 11 |  | 0 | 502.07 | 5522.77 | 1247.93 | 13727.23 | 21 | 0 | 0.00108 | 0.01 | 0 | 0 |  |  | 3.7677 | 41.44 |  |  | POL2_0
127 | 725200050RA0 | Montáž zařizovacích předmětů - sprcha | kus | 11 |  | 0 | 608.91 | 6698.01 | 2911.09 | 32021.99 | 21 | 0 | 0.00157 | 0.02 | 0 | 0 |  |  | 8.7905 | 96.7 |  |  | POL2_0
128 | 725860300RT2 | Odtok vanový HL555N, odpad D 40/50 mm, přepad, sifon, bez pohledových dílů | kus | 11 |  | 0 | 1014.49 | 11159.39 | 81.51 | 896.61 | 21 | 0 | 0.00073 | 0.01 | 0 | 0 |  |  | 0.246 | 2.71 |  |  | POL1_0
129 | 725869218R00 | Montáž U-sifonu | kus | 22 |  | 0 | 27.86 | 612.92 | 81.64 | 1796.08 | 21 | 0 | 0.00014 | 0 | 0 | 0 |  |  | 0.246 | 5.41 |  |  | POL1_0
130 | 55161601R | E sifon umyvadlový EU1N342 | kus | 22 |  | 0 | 104 | 2288 | 0 | 0 | 21 | 0 | 0.00029 | 0.01 | 0 | 0 |  |  | 0 | 0 |  |  | POL3_0
131 | 28615404.AR | Redukce nesouosá HTR DN 100/ 70 mm PP | kus | 26 |  | 0 | 31.3 | 813.8 | 0 | 0 | 21 | 0 | 0.0001 | 0 | 0 | 0 |  |  | 0 | 0 |  |  | POL3_0
132 | 28615402.AR | Redukce nesouosá HTR DN 70/ 50 mm PP | kus | 16 |  | 0 | 22.5 | 360 | 0 | 0 | 21 | 0 | 5e-05 | 0 | 0 | 0 |  |  | 0 | 0 |  |  | POL3_0
133 | 28615433.AR | Spojka dvouhrdlá HTMM D 110 mm PP | kus | 65 |  | 0 | 39.8 | 2587 | 0 | 0 | 21 | 0 | 0.00017 | 0.01 | 0 | 0 |  |  | 0 | 0 |  |  | POL3_0
134 | 28615430.AR | Spojka dvouhrdlá HTMM D 40 mm PP | kus | 28 |  | 0 | 20.4 | 571.2 | 0 | 0 | 21 | 0 | 4e-05 | 0 | 0 | 0 |  |  | 0 | 0 |  |  | POL3_0
135 | 28615431.AR | Spojka dvouhrdlá HTMM D 50 mm PP | kus | 6 |  | 0 | 20.4 | 122.4 | 0 | 0 | 21 | 0 | 5e-05 | 0 | 0 | 0 |  |  | 0 | 0 |  |  | POL3_0
136 | 28615463.AR | Koleno připojovací 90° HTSW DN 40/50 36/40 mm PP | kus | 22 |  | 0 | 20.8 | 457.6 | 0 | 0 | 21 | 0 | 6e-05 | 0 | 0 | 0 |  |  | 0 | 0 |  |  | POL3_0
137 | 725590813R00 | Přesun vybour.hmot, zařizovací předměty H 24 m | t | 0.23 |  | 0 | 0 | 0 | 1547 | 355.81 | 21 | 0 | 0 | 0 | 0 | 0 |  |  | 4.772 | 1.1 |  |  | POL1_0
Díl: | 732 | Strojovny |  |  |  | 0 |  | 4385.5 |  | 364.5 |  | 0 |  | 0.01 |  | 0 |  |  |  | 1.1 |  |  | DIL
138 | 732421411R00 | Čerpadlo oběhové | soubor | 2 |  | 0 | 2192.75 | 4385.5 | 182.25 | 364.5 | 21 | 0 | 0.00621 | 0.01 | 0 | 0 |  |  | 0.55 | 1.1 |  |  | POL1_0
Díl: | 764 | Konstrukce klempířské |  |  |  | 0 |  | 352.44 |  | 4871.86 |  | 0 |  | 0.05 |  | 0 |  |  |  | 14.69 |  |  | DIL
139 | 764554492R00 | Montáž zděře (objímky) Ti Zn kruhové | kus | 89 |  | 0 | 3.96 | 352.44 | 54.74 | 4871.86 | 21 | 0 | 0.00053 | 0.05 | 0 | 0 |  |  | 0.165 | 14.69 |  |  | POL1_0
[21 empty] | 15 | 21
END