## Rekapitulace stavby
Export Komplet | [25 empty] | VZ | 2.0 |  |  |  |  | False | False | {9ac12eef-5b45-430d-b0e5-f7db8d982578}
[18 empty] | >> skryté sloupce << | [12 empty] | 0,00001 | 21
[31 empty] | 0,01 | 15
|  | REKAPITULACE STAVBY | [16 empty] | v --- níže se nacházejí doplnkové a pomocné údaje k sestavám --- v | [11 empty] | 0,001
|  | Kód: |  |  |  |  | 2018/01a | [23 empty] | 0,00001
|  | Stavba: |  |  |  |  | Stavební úpravy hasičské zbrojnice - změnový list č.1 k dotatku k SOD č.2 | [23 empty] | 0,00001
|  | KSO: | [11 empty] | CC-CZ: | [16 empty] | 0,00001
|  | Místo: |  |  |  |  | Velké Kunětice | [6 empty] | Datum: |  | 19. 6. 2019 | [14 empty] | 0,00001
0,00001
|  | Zadavatel: | [11 empty] | IČ: |  | 00635952 | [14 empty] | 0,00001
|  |  | Obec Velké Kunětice | [10 empty] | DIČ: |  | CZ00635952 | [14 empty] | 0,00001
0,00001
|  | Zhotovitel: | [11 empty] | IČ: |  | 29398207 | [14 empty] | 0,00001
|  |  | Stavitelství Knotek s.r.o., Velké Kunětice 146, 79 | [10 empty] | DIČ: |  | CZ29398207 | [14 empty] | 0,00001
False
|  | Projektant: | [11 empty] | IČ: | [16 empty] | False
[14 empty] | DIČ: | [16 empty] | True
0,01
|  | Zpracovatel: | [11 empty] | IČ: | [16 empty] | 0,01
[14 empty] | DIČ: | [16 empty] | False
Poznámka:
Soupis prací je sestaven s využitím Cenové soustavy ÚRS. Položky, které pochází z této cenové soustavy, jsou ve sloupci 'Cenová soustava' označeny popisem 'CS ÚRS' a úrovní příslušného kalendářního pololetí. Veškeré další informace vymezující popis a podmínky použití těchto položek z Cenové soustavy, které nejsou uvedeny přímo v soupisu prací, jsou neomezeně dálkově k dispozici na www.cs-urs.cz, sekce Cenové a technické podmínky.
|  | Cena bez DPH | [11 empty] | 293225.81
[8 empty] | Sazba daně |  | Základ daně |  |  |  | Výše daně
|  | DPH |  | základní |  |  |  | 21% |  | 293225.81 |  |  |  | 61577.42
|  |  |  | snížená |  |  |  | 15% |  | 0 |  |  |  | 0
|  |  |  | zákl. přenesená |  |  |  | 21% |  | 0 |  |  |  | 0
|  |  |  | sníž. přenesená |  |  |  | 15% |  | 0 |  |  |  | 0
|  |  |  | nulová |  |  |  | 0% |  | 0 |  |  |  | 0
|  | Cena s DPH | [6 empty] | v |  | CZK |  |  | 354803.23
REKAPITULACE OBJEKTŮ STAVBY A SOUPISŮ PRACÍ
| Kód: | [6 empty] | 2018/01a
| Stavba: | [6 empty] | Stavební úpravy hasičské zbrojnice - změnový list č.1 k dotatku k SOD č.2
| Místo: | [6 empty] | Velké Kunětice |  |  |  |  | Datum: |  | 19. 6. 2019
| Zadavatel: | [6 empty] | Obec Velké Kunětice |  |  |  |  | Projektant: | [5 empty] | Informatívní údaje z listů zakázek
| Zhotovitel: | [6 empty] | Stavitelství Knotek s.r.o., Velké Kunětice 146, 79 |  |  |  |  | Zpracovatel:
| Kód |  |  |  | Popis | [6 empty] | Cena bez DPH [CZK] |  |  |  | Cena s DPH [CZK] | Typ |  | z toho Ostat. náklady [CZK] | DPH [CZK] | Normohodiny [h] | DPH základní [CZK] | DPH snížená [CZK] | DPH základní přenesená [CZK] | DPH snížená přenesená [CZK] | Základna DPH základní | Základna DPH snížená | Základna DPH zákl. přenesená | Základna DPH sníž. přenesená | Základna DPH nulová
| Náklady stavby celkem | [10 empty] | 293225.81 |  |  |  | 354803.23 |  |  | 0 | 61577.42 | 59.0525 | 61577.42 | 0 | 0 | 0 | 293225.81 | 0 | 0 | 0 | 0 | D | 0 | ###NOIMPORT### | IMPORT | {9ac12eef-5b45-430d-b0e5-f7db8d982578} | {00000000-0000-0000-0000-000000000000}
|  | SO 01 |  |  |  | Stavební úprava hasičské zbrojnice - změnový list č.1 k dotatku k SOD č.2 | [5 empty] | 293225.81 |  |  |  | 354803.23 | STA |  | 0 | 61577.42 | 59.0525 | 61577.42 | 0 | 0 | 0 | 293225.81 | 0 | 0 | 0 | 0 | D | 1 | ###NOIMPORT### | IMPORT | {6054e6ac-9934-47af-8f13-7ff7ac0f3a9e} | {9ac12eef-5b45-430d-b0e5-f7db8d982578} | 2
/ |  |  | 01 |  |  |  | Stavební část - základy |  |  |  |  | 177133.21 |  |  |  | 214331.18 | Soupis |  | 0 | 37197.97 | 59.0525 | 37197.97 | 0 | 0 | 0 | 177133.21 | 0 | 0 | 0 | 0 |  | 2 |  | IMPORT | {f46d319a-3ea1-41c2-aae3-302f51154143} | {6054e6ac-9934-47af-8f13-7ff7ac0f3a9e}
/ |  |  | 02 |  |  |  | Ostatní změny |  |  |  |  | 116092.6 |  |  |  | 140472.05 | Soupis |  | 0 | 24379.45 | 0 | 24379.45 | 0 | 0 | 0 | 116092.6 | 0 | 0 | 0 | 0 |  | 2 |  | IMPORT | {588b3ed8-11cd-49dd-909d-81391601442e} | {6054e6ac-9934-47af-8f13-7ff7ac0f3a9e}

## 01 - Stavební část - základy
[9 empty] | >> skryté sloupce << | [9 empty] | {f46d319a-3ea1-41c2-aae3-302f51154143}
2
| KRYCÍ LIST SOUPISU PRACÍ | [8 empty] | v --- níže se nacházejí doplnkové a pomocné údaje k sestavám --- v | [8 empty] | False
Stavba:
Stavební úpravy hasičské zbrojnice - změnový list č.1 k dotatku k SOD č.2
Objekt:
SO 01 - Stavební úprava hasičské zbrojnice - změnový list č.1 k dotatku k SOD č.2
Soupis:
01 - Stavební část - základy
| KSO: |  |  |  |  | CC-CZ:
| Místo: |  |  |  |  | Datum: | 19. 6. 2019
| Zadavatel: |  |  |  |  | IČ: | 00635952
|  | Obec Velké Kunětice |  |  |  | DIČ: | CZ00635952
| Zhotovitel: |  |  |  |  | IČ: | 29398207
|  | Stavitelství Knotek s.r.o., Velké Kunětice 146, 790 52 |  |  |  | DIČ: | CZ29398207
| Projektant: |  |  |  |  | IČ:
DIČ:
| Zpracovatel: |  |  |  |  | IČ:
DIČ:
Poznámka:
| Cena bez DPH | [5 empty] | 177133.21
|  |  | Základ daně |  |  | Sazba daně | Výše daně
| DPH | základní | 177133.21 |  |  | 21% | 37197.97
|  | snížená | 0 |  |  | 15% | 0
|  | zákl. přenesená | 0 |  |  | 21% | 0
|  | sníž. přenesená | 0 |  |  | 15% | 0
|  | nulová | 0 |  |  | 0% | 0
| Cena s DPH |  |  | v | CZK |  | 214331.18
REKAPITULACE ČLENĚNÍ SOUPISU PRACÍ
Stavba:
Stavební úpravy hasičské zbrojnice - změnový list č.1 k dotatku k SOD č.2
Objekt:
SO 01 - Stavební úprava hasičské zbrojnice - změnový list č.1 k dotatku k SOD č.2
Soupis:
01 - Stavební část - základy
Místo: | [5 empty] | Datum: | 19. 6. 2019
Zadavatel: |  |  | Obec Velké Kunětice |  |  | Projektant:
Zhotovitel: |  |  | Stavitelství Knotek s.r.o., Velké Kunětice 146, 790 52 |  |  | Zpracovatel:
Kód dílu - Popis | [6 empty] | Cena celkem [CZK]
Náklady stavby celkem | [6 empty] | 177133.21 | [12 empty] | -1
| HSV - Práce a dodávky HSV | [5 empty] | 177133.21
| 1 - Zemní práce | [5 empty] | 11265.35
| 2 - Zakládání | [5 empty] | 23143.1
| 63 - Podlahy a podlahové konstrukce | [5 empty] | 111630.41
| 96 - Bourání konstrukcí | [5 empty] | 16353.12
| 997 - Přesun sutě | [5 empty] | 7441.96
| 998 - Přesun hmot | [5 empty] | 7299.27
SOUPIS PRACÍ
Stavba:
Stavební úpravy hasičské zbrojnice - změnový list č.1 k dotatku k SOD č.2
Objekt:
SO 01 - Stavební úprava hasičské zbrojnice - změnový list č.1 k dotatku k SOD č.2
Soupis:
01 - Stavební část - základy
Místo: | [5 empty] | Datum: | 19. 6. 2019
Zadavatel: |  |  | Obec Velké Kunětice |  |  | Projektant:
Zhotovitel: |  |  | Stavitelství Knotek s.r.o., Velké Kunětice 146, 790 52 |  |  | Zpracovatel:
PČ | Typ | Kód | Popis | MJ | Množství | J.cena [CZK] | Cena celkem [CZK] | Cenová soustava |  |  | DPH | J. Nh [h] | Nh celkem [h] | J. hmotnost [t] | Hmotnost celkem [t] | J. suť [t] | Suť Celkem [t]
Náklady soupisu celkem | [6 empty] | 177133.21 | [5 empty] | 59.0525 |  | 36.8649 |  | 24.1076 |  | D | -1 | [10 empty] | 177133.21
| D | HSV | Práce a dodávky HSV |  |  |  | 177133.21 | [5 empty] | 59.0525 |  | 36.8649 |  | 24.1076 | 1 | D | 0 |  |  |  | ROZPOCET | [6 empty] | 177133.21
| D | 1 | Zemní práce |  |  |  | 11265.35 | [5 empty] | 0 |  | 0 |  | 0 | 1 | D | 1 |  |  |  | ROZPOCET | [6 empty] | 11265.35
1 | K | 132201109 | Hloubení zapažených i nezapažených rýh šířky do 600 mm s urovnáním dna do předepsaného profilu a spádu v hornině tř. 3 Příplatek k cenám za lepivost horniny tř. 3 | m3 | 22.95 | 128.1767 | 2941.65 | CS ÚRS 2018 01 |  |  | základní | 0 | 0 | 0 | 0 | 0 | 0 | 4 | K | 2 |  |  |  | ROZPOCET | 2941.65 | 0 | 0 | 0 | 0 | 1 | 2941.65 | 4 | -1320387504
| VV |  | doplnění pasů | [15 empty] | VV | 2 | 1 | True | 0 | ROZPOCET
| VV |  | 15,3*1,0*1,5 |  | 22.95 | [13 empty] | VV | 2 | 2 | True | 0 | ROZPOCET
| VV |  | Součet |  | 22.95 | [13 empty] | VV | 2 | 4 | True | 1 | ROZPOCET
2 | K | 162701105 | Vodorovné přemístění výkopku nebo sypaniny po suchu na obvyklém dopravním prostředku, bez naložení výkopku, avšak se složením bez rozhrnutí z horniny tř. 1 až 4 na vzdálenost přes 9 000 do 10 000 m | m3 | 17.95 | 168.4681 | 3024 | CS ÚRS 2018 01 |  |  | základní | 0 | 0 | 0 | 0 | 0 | 0 | 4 | K | 2 |  |  |  | ROZPOCET | 3024 | 0 | 0 | 0 | 0 | 1 | 3024 | 4 | -1257983982
3 | K | 175101201 | Obsypání objektů nad přilehlým původním terénem sypaninou z vhodných hornin 1 až 4 nebo materiálem uloženým ve vzdálenosti do 3 m od vnějšího kraje objektu pro jakoukoliv míru zhutnění bez prohození sypaniny sítem | m3 | 5 | 413.74 | 2068.7 | CS ÚRS 2018 01 |  |  | základní | 0 | 0 | 0 | 0 | 0 | 0 | 4 | K | 2 |  |  |  | ROZPOCET | 2068.7 | 0 | 0 | 0 | 0 | 1 | 2068.7 | 4 | 999111507
4 | K | 997223855 | Poplatek za uložení stavebního odpadu na skládce (skládkovné) zeminy a kameniva zatříděného do Katalogu odpadů pod kódem 170 504 | t | 32.31 | 100 | 3231 | CS ÚRS 2018 01 |  |  | základní | 0 | 0 | 0 | 0 | 0 | 0 | 4 | K | 2 |  |  |  | ROZPOCET | 3231 | 0 | 0 | 0 | 0 | 1 | 3231 | 4 | 10309320
| VV |  | 17,95*1,8 'Přepočtené koeficientem množství |  | 32.31 | [13 empty] | VV | 2 | 2 | False | 1 | ROZPOCET
| D | 2 | Zakládání |  |  |  | 23143.1 | [5 empty] | 0 |  | 13.9965 |  | 0 | 1 | D | 1 |  |  |  | ROZPOCET | [6 empty] | 23143.1
5 | K | 274321311 | Základy z betonu železového (bez výztuže) pasy z betonu bez zvýšených nároků na prostředí tř. C 16/20 | m3 | 3.825 | 2061.5936 | 7885.6 | CS ÚRS 2018 01 |  |  | základní | 0 | 0 | 2.2563 | 8.6305 | 0 | 0 | 4 | K | 2 |  |  |  | ROZPOCET | 7885.6 | 0 | 0 | 0 | 0 | 1 | 7885.6 | 4 | 56269133
| VV |  | doplnění pasů | [15 empty] | VV | 2 | 1 | True | 0 | ROZPOCET
| VV |  | 15,3*0,5*0,5 |  | 3.825 | [13 empty] | VV | 2 | 2 | True | 0 | ROZPOCET
| VV |  | Součet |  | 3.825 | [13 empty] | VV | 2 | 4 | True | 1 | ROZPOCET
6 | K | 274351121 | Bednění základů pasů rovné zřízení | m2 | 15.3 | 180.5824 | 2762.91 | CS ÚRS 2018 01 |  |  | základní | 0 | 0 | 0.00269 | 0.041157 | 0 | 0 | 4 | K | 2 |  |  |  | ROZPOCET | 2762.91 | 0 | 0 | 0 | 0 | 1 | 2762.91 | 4 | 1266136302
| VV |  | doplnění pasů | [15 empty] | VV | 2 | 1 | True | 0 | ROZPOCET
| VV |  | 15,3*0,5*2 |  | 15.3 | [13 empty] | VV | 2 | 2 | True | 0 | ROZPOCET
| VV |  | Součet |  | 15.3 | [13 empty] | VV | 2 | 4 | True | 1 | ROZPOCET
7 | K | 274351122 | Bednění základů pasů rovné odstranění | m2 | 15.3 | 39.5981 | 605.85 | CS ÚRS 2018 01 |  |  | základní | 0 | 0 | 0 | 0 | 0 | 0 | 4 | K | 2 |  |  |  | ROZPOCET | 605.85 | 0 | 0 | 0 | 0 | 1 | 605.85 | 4 | 2067765288
8 | K | 279113134 | Základové zdi z tvárnic ztraceného bednění včetně výplně z betonu bez zvláštních nároků na vliv prostředí třídy C 16/20, tloušťky zdiva přes 250 do 300 mm | m2 | 7.65 | 971.152 | 7429.31 | CS ÚRS 2018 01 |  |  | základní | 0 | 0 | 0.67489 | 5.1629 | 0 | 0 | 4 | K | 2 |  |  |  | ROZPOCET | 7429.31 | 0 | 0 | 0 | 0 | 1 | 7429.31 | 4 | 1332956201
| VV |  | doplnění pasů | [15 empty] | VV | 2 | 1 | True | 0 | ROZPOCET
| VV |  | 15,3*0,5 |  | 7.65 | [13 empty] | VV | 2 | 2 | True | 0 | ROZPOCET
| VV |  | Součet |  | 7.65 | [13 empty] | VV | 2 | 4 | True | 1 | ROZPOCET
9 | K | 279361821 | Výztuž základových zdí nosných svislých nebo odkloněných od svislice, rovinných nebo oblých, deskových nebo žebrových, včetně výztuže jejich žeber z betonářské oceli 10 505 (R) nebo BSt 500 | t | 0.153 | 29146.57 | 4459.43 | CS ÚRS 2018 01 |  |  | základní | 0 | 0 | 1.0587 | 0.16198 | 0 | 0 | 4 | K | 2 |  |  |  | ROZPOCET | 4459.43 | 0 | 0 | 0 | 0 | 1 | 4459.43 | 4 | -741643144
| VV |  | doplnění pasů | [15 empty] | VV | 2 | 1 | True | 0 | ROZPOCET
| VV |  | 15,3*0,5*0,25*0,08 |  | 0.153 | [13 empty] | VV | 2 | 2 | True | 0 | ROZPOCET
| VV |  | Součet |  | 0.153 | [13 empty] | VV | 2 | 4 | True | 1 | ROZPOCET
| D | 63 | Podlahy a podlahové konstrukce |  |  |  | 111630.41 | [5 empty] | 59.0525 |  | 22.8684 |  | 0 | 1 | D | 1 |  |  |  | ROZPOCET | [6 empty] | 111630.41
10 | K | 631311125 | Mazanina z betonu prostého bez zvýšených nároků na prostředí tl. přes 80 do 120 mm tř. C 20/25 | m3 | 7.305 | 2350.9275 | 17173.53 | CS ÚRS 2018 01 |  |  | základní | 0 | 0 | 2.4533 | 17.9213 | 0 | 0 | 4 | K | 2 |  |  |  | ROZPOCET | 17173.53 | 0 | 0 | 0 | 0 | 1 | 17173.53 | 4 | -491079995
| VV |  | základová deska (podkladní beton) | [15 empty] | VV | 2 | 1 | True | 0 | ROZPOCET
| VV |  | 73,05*0,1 |  | 7.305 | [13 empty] | VV | 2 | 2 | True | 0 | ROZPOCET
| VV |  | Součet |  | 7.305 | [13 empty] | VV | 2 | 4 | True | 1 | ROZPOCET
11 | K | 631319173 | Příplatek k cenám mazanin za stržení povrchu spodní vrstvy mazaniny latí před vložením výztuže nebo pletiva pro tl. obou vrstev mazaniny přes 80 do 120 mm | m3 | 7.305 | 92.5504 | 676.08 | CS ÚRS 2018 01 |  |  | základní | 0 | 0 | 0 | 0 | 0 | 0 | 4 | K | 2 |  |  |  | ROZPOCET | 676.08 | 0 | 0 | 0 | 0 | 1 | 676.08 | 4 | 742522582
| VV |  | základová deska (podkladní beton) | [15 empty] | VV | 2 | 1 | True | 0 | ROZPOCET
| VV |  | 73,05*0,1 |  | 7.305 | [13 empty] | VV | 2 | 2 | True | 0 | ROZPOCET
| VV |  | Součet |  | 7.305 | [13 empty] | VV | 2 | 4 | True | 1 | ROZPOCET
12 | K | 631362021 | Výztuž mazanin ze svařovaných sítí z drátů typu KARI | t | 0.266 | 26019.924 | 6921.3 | CS ÚRS 2018 01 |  |  | základní | 0 | 0 | 1.0628 | 0.2827 | 0 | 0 | 4 | K | 2 |  |  |  | ROZPOCET | 6921.3 | 0 | 0 | 0 | 0 | 1 | 6921.3 | 4 | 1270455600
| VV |  | základová deska (podkladní beton) | [15 empty] | VV | 2 | 1 | True | 0 | ROZPOCET
| VV |  | 73,05*3,03*1,2/1000 |  | 0.266 | [13 empty] | VV | 2 | 2 | True | 0 | ROZPOCET
| VV |  | Součet |  | 0.266 | [13 empty] | VV | 2 | 4 | True | 1 | ROZPOCET
13 | K | 635321221 | Násyp z recyklátu pod podlahy se zhutněním, z recyklátu tepelněizolační z recyklátu skleněného (pěnového skla), se zhutněním, tloušťka vrstvy 150 mm, U=0,53 W/m2K | m2 | 149.5 | 581 | 86859.5 | CS ÚRS 2018 01 |  |  | základní | 0.395 | 59.0525 | 0.0312 | 4.6644 | 0 | 0 | 4 | K | 2 |  |  |  | ROZPOCET | 86859.5 | 0 | 0 | 0 | 0 | 1 | 86859.5 | 4 | -1975214144
| VV |  | základová deska (podkladní beton) | [15 empty] | VV | 2 | 1 | True | 0 | ROZPOCET
| VV |  | 11,5*13,0 |  | 149.5 | [13 empty] | VV | 2 | 2 | True | 0 | ROZPOCET
| VV |  | Součet |  | 149.5 | [13 empty] | VV | 2 | 4 | True | 1 | ROZPOCET
| D | 96 | Bourání konstrukcí |  |  |  | 16353.12 | [5 empty] | 0 |  | 0 |  | 24.1076 | 1 | D | 1 |  |  |  | ROZPOCET | [6 empty] | 16353.12
14 | K | 965042241 | Bourání mazanin betonových nebo z litého asfaltu tl. přes 100 mm, plochy přes 4 m2 | m3 | 10.958 | 1492.345 | 16353.12 | CS ÚRS 2018 01 |  |  | základní | 0 | 0 | 0 | 0 | 2.2 | 24.1076 | 4 | K | 2 |  |  |  | ROZPOCET | 16353.12 | 0 | 0 | 0 | 0 | 1 | 16353.12 | 4 | 1779727214
| VV |  | základová deska (podkladní beton) | [15 empty] | VV | 2 | 1 | True | 0 | ROZPOCET
| VV |  | 73,05*0,15 |  | 10.958 | [13 empty] | VV | 2 | 2 | True | 0 | ROZPOCET
| VV |  | Součet |  | 10.958 | [13 empty] | VV | 2 | 4 | True | 1 | ROZPOCET
| D | 997 | Přesun sutě |  |  |  | 7441.96 | [5 empty] | 0 |  | 0 |  | 0 | 1 | D | 1 |  |  |  | ROZPOCET | [6 empty] | 7441.96
15 | K | 997013501 | Odvoz suti a vybouraných hmot na skládku nebo meziskládku se složením, na vzdálenost do 1 km | t | 24.108 | 165.9983 | 4001.89 | CS ÚRS 2018 01 |  |  | základní | 0 | 0 | 0 | 0 | 0 | 0 | 4 | K | 2 |  |  |  | ROZPOCET | 4001.89 | 0 | 0 | 0 | 0 | 1 | 4001.89 | 4 | -722913498
16 | K | 997013509 | Odvoz suti a vybouraných hmot na skládku nebo meziskládku se složením, na vzdálenost Příplatek k ceně za každý další i započatý 1 km přes 1 km | t | 168.756 | 7.3636 | 1242.66 | CS ÚRS 2018 01 |  |  | základní | 0 | 0 | 0 | 0 | 0 | 0 | 4 | K | 2 |  |  |  | ROZPOCET | 1242.66 | 0 | 0 | 0 | 0 | 1 | 1242.66 | 4 | 2098388488
| VV |  | 24,108*7 'Přepočtené koeficientem množství |  | 168.756 | [13 empty] | VV | 2 | 2 | False | 1 | ROZPOCET
17 | K | 997013801 | Poplatek za uložení stavebního odpadu na skládce (skládkovné) betonového | t | 24.108 | 91.1488 | 2197.41 | CS ÚRS 2018 01 |  |  | základní | 0 | 0 | 0 | 0 | 0 | 0 | 4 | K | 2 |  |  |  | ROZPOCET | 2197.41 | 0 | 0 | 0 | 0 | 1 | 2197.41 | 4 | -880096954
| D | 998 | Přesun hmot |  |  |  | 7299.27 | [5 empty] | 0 |  | 0 |  | 0 | 1 | D | 1 |  |  |  | ROZPOCET | [6 empty] | 7299.27
18 | K | 998011002 | Přesun hmot pro budovy občanské výstavby, bydlení, výrobu a služby s nosnou svislou konstrukcí zděnou z cihel, tvárnic nebo kamene vodorovná dopravní vzdálenost do 100 m pro budovy výšky přes 6 do 12 m | t | 36.865 | 198 | 7299.27 | CS ÚRS 2018 01 |  |  | základní | 0 | 0 | 0 | 0 | 0 | 0 | 4 | K | 2 |  |  |  | ROZPOCET | 7299.27 | 0 | 0 | 0 | 0 | 1 | 7299.27 | 4 | -759127410

## 02 - Ostatní změny
[9 empty] | >> skryté sloupce << | [9 empty] | {588b3ed8-11cd-49dd-909d-81391601442e}
2
| KRYCÍ LIST SOUPISU PRACÍ | [8 empty] | v --- níže se nacházejí doplnkové a pomocné údaje k sestavám --- v | [8 empty] | False
Stavba:
Stavební úpravy hasičské zbrojnice - změnový list č.1 k dotatku k SOD č.2
Objekt:
SO 01 - Stavební úprava hasičské zbrojnice - změnový list č.1 k dotatku k SOD č.2
Soupis:
02 - Ostatní změny
| KSO: |  |  |  |  | CC-CZ:
| Místo: |  |  |  |  | Datum: | 19. 6. 2019
| Zadavatel: |  |  |  |  | IČ: | 00635952
|  | Obec Velké Kunětice |  |  |  | DIČ: | CZ00635952
| Zhotovitel: |  |  |  |  | IČ: | 29398207
|  | Stavitelství Knotek s.r.o., Velké Kunětice 146, 790 52 |  |  |  | DIČ: | CZ29398207
| Projektant: |  |  |  |  | IČ:
DIČ:
| Zpracovatel: |  |  |  |  | IČ:
DIČ:
Poznámka:
| Cena bez DPH | [5 empty] | 116092.6
|  |  | Základ daně |  |  | Sazba daně | Výše daně
| DPH | základní | 116092.6 |  |  | 21% | 24379.45
|  | snížená | 0 |  |  | 15% | 0
|  | zákl. přenesená | 0 |  |  | 21% | 0
|  | sníž. přenesená | 0 |  |  | 15% | 0
|  | nulová | 0 |  |  | 0% | 0
| Cena s DPH |  |  | v | CZK |  | 140472.05
REKAPITULACE ČLENĚNÍ SOUPISU PRACÍ
Stavba:
Stavební úpravy hasičské zbrojnice - změnový list č.1 k dotatku k SOD č.2
Objekt:
SO 01 - Stavební úprava hasičské zbrojnice - změnový list č.1 k dotatku k SOD č.2
Soupis:
02 - Ostatní změny
Místo: | [5 empty] | Datum: | 19. 6. 2019
Zadavatel: |  |  | Obec Velké Kunětice |  |  | Projektant:
Zhotovitel: |  |  | Stavitelství Knotek s.r.o., Velké Kunětice 146, 790 52 |  |  | Zpracovatel:
Kód dílu - Popis | [6 empty] | Cena celkem [CZK]
Náklady stavby celkem | [6 empty] | 116092.6 | [12 empty] | -1
| HSV - Práce a dodávky HSV | [5 empty] | 116092.6
| 01a - lanový kladkostroj GZS | [5 empty] | 9783
| 01b - úprava OK žebříku ve věži | [5 empty] | 12300
| 01c - doplnění a úprava OK zábradlí vnitřního schodiště | [5 empty] | 25235
| 01d - elektro - zabezpečovací systém | [5 empty] | 28350
| 01e - elektro - změna svítidel | [5 empty] | 13214.6
| 01f - úprava garážových vrat | [5 empty] | 12556
| 01g - D+M výlez na střechu | [5 empty] | 5800
| 01h - D+M výlezu do mezistřešního prostoru | [5 empty] | 8854
SOUPIS PRACÍ
Stavba:
Stavební úpravy hasičské zbrojnice - změnový list č.1 k dotatku k SOD č.2
Objekt:
SO 01 - Stavební úprava hasičské zbrojnice - změnový list č.1 k dotatku k SOD č.2
Soupis:
02 - Ostatní změny
Místo: | [5 empty] | Datum: | 19. 6. 2019
Zadavatel: |  |  | Obec Velké Kunětice |  |  | Projektant:
Zhotovitel: |  |  | Stavitelství Knotek s.r.o., Velké Kunětice 146, 790 52 |  |  | Zpracovatel:
PČ | Typ | Kód | Popis | MJ | Množství | J.cena [CZK] | Cena celkem [CZK] | Cenová soustava |  |  | DPH | J. Nh [h] | Nh celkem [h] | J. hmotnost [t] | Hmotnost celkem [t] | J. suť [t] | Suť Celkem [t]
Náklady soupisu celkem | [6 empty] | 116092.6 | [5 empty] | 0 |  | 0 |  | 0 |  | D | -1 | [7 empty] | 116092.6
| D | HSV | Práce a dodávky HSV |  |  |  | 116092.6 | [5 empty] | 0 |  | 0 |  | 0 | 1 | D | 0 | ROZPOCET | [6 empty] | 116092.6
| D | 01a | lanový kladkostroj GZS |  |  |  | 9783 | [5 empty] | 0 |  | 0 |  | 0 | 1 | D | 1 | ROZPOCET | [6 empty] | 9783
1 | K | 01a1 | D+M elektrický lanový kladkostroj GZS (cena obsahuje dodávku a montáž stroje, úpravu elektroinstalace) | kua | 1 | 9783 | 9783 |  |  |  | základní | 0 | 0 | 0 | 0 | 0 | 0 | 4 | K | 2 | ROZPOCET | 9783 | 0 | 0 | 0 | 0 | 1 | 9783 | 4 | 1303617762
| D | 01b | úprava OK žebříku ve věži |  |  |  | 12300 | [5 empty] | 0 |  | 0 |  | 0 | 1 | D | 1 | ROZPOCET | [6 empty] | 12300
2 | K | 01b1 | úprava OK žebříku ve věži | kus | 1 | 12300 | 12300 |  |  |  | základní | 0 | 0 | 0 | 0 | 0 | 0 | 4 | K | 2 | ROZPOCET | 12300 | 0 | 0 | 0 | 0 | 1 | 12300 | 4 | 280980045
| D | 01c | doplnění a úprava OK zábradlí vnitřního schodiště |  |  |  | 25235 | [5 empty] | 0 |  | 0 |  | 0 | 1 | D | 1 | ROZPOCET | [6 empty] | 25235
3 | K | 01c1 | doplnění a úprava OK zábradlí vnitřního schodiště | kus | 1 | 25235 | 25235 |  |  |  | základní | 0 | 0 | 0 | 0 | 0 | 0 | 4 | K | 2 | ROZPOCET | 25235 | 0 | 0 | 0 | 0 | 1 | 25235 | 4 | 117856416
| D | 01d | elektro - zabezpečovací systém |  |  |  | 28350 | [5 empty] | 0 |  | 0 |  | 0 | 1 | D | 1 | ROZPOCET | [6 empty] | 28350
4 | K | 01d1 | ústředna EZS | kus | 1 | 10140 | 10140 |  |  |  | základní | 0 | 0 | 0 | 0 | 0 | 0 | 4 | K | 2 | ROZPOCET | 10140 | 0 | 0 | 0 | 0 | 1 | 10140 | 4 | -1258196034
5 | K | 01d2 | čidlo PIR | kus | 3 | 780 | 2340 |  |  |  | základní | 0 | 0 | 0 | 0 | 0 | 0 | 4 | K | 2 | ROZPOCET | 2340 | 0 | 0 | 0 | 0 | 1 | 2340 | 4 | 1344135126
6 | K | 01d3 | klávesnice | kus | 1 | 1950 | 1950 |  |  |  | základní | 0 | 0 | 0 | 0 | 0 | 0 | 4 | K | 2 | ROZPOCET | 1950 | 0 | 0 | 0 | 0 | 1 | 1950 | 4 | 1748022204
7 | K | 01d4 | baterie, 12V | kus | 1 | 360 | 360 |  |  |  | základní | 0 | 0 | 0 | 0 | 0 | 0 | 4 | K | 2 | ROZPOCET | 360 | 0 | 0 | 0 | 0 | 1 | 360 | 4 | -274304503
8 | K | 01d5 | venkovní siréna | kus | 1 | 1885 | 1885 |  |  |  | základní | 0 | 0 | 0 | 0 | 0 | 0 | 4 | K | 2 | ROZPOCET | 1885 | 0 | 0 | 0 | 0 | 1 | 1885 | 4 | -278282554
9 | K | 01d6 | interní siréna | kus | 1 | 845 | 845 |  |  |  | základní | 0 | 0 | 0 | 0 | 0 | 0 | 4 | K | 2 | ROZPOCET | 845 | 0 | 0 | 0 | 0 | 1 | 845 | 4 | -1541311836
10 | K | 01d7 | kabel UTP | kus | 1 | 2850 | 2850 |  |  |  | základní | 0 | 0 | 0 | 0 | 0 | 0 | 4 | K | 2 | ROZPOCET | 2850 | 0 | 0 | 0 | 0 | 1 | 2850 | 4 | 451310554
11 | K | 01d8 | montáž | kus | 1 | 6480 | 6480 |  |  |  | základní | 0 | 0 | 0 | 0 | 0 | 0 | 4 | K | 2 | ROZPOCET | 6480 | 0 | 0 | 0 | 0 | 1 | 6480 | 4 | 1405275647
12 | K | 01d9 | podružný materiál | kus | 1 | 1500 | 1500 |  |  |  | základní | 0 | 0 | 0 | 0 | 0 | 0 | 4 | K | 2 | ROZPOCET | 1500 | 0 | 0 | 0 | 0 | 1 | 1500 | 4 | 282582574
| D | 01e | elektro - změna svítidel |  |  |  | 13214.6 | [5 empty] | 0 |  | 0 |  | 0 | 1 | D | 1 | ROZPOCET | [6 empty] | 13214.6
13 | K | 01e1 | LED průmyslové IP 54 (m.č. 1.02 a 1.03) | kus | 12 | 1755 | 21060 |  |  |  | základní | 0 | 0 | 0 | 0 | 0 | 0 | 4 | K | 2 | ROZPOCET | 21060 | 0 | 0 | 0 | 0 | 1 | 21060 | 4 | -441841570
14 | K | 01e2 | LED IP 20, 20W/230V (m.č. 1.04 a 2.06) | kus | 8 | 1157 | 9256 |  |  |  | základní | 0 | 0 | 0 | 0 | 0 | 0 | 4 | K | 2 | ROZPOCET | 9256 | 0 | 0 | 0 | 0 | 1 | 9256 | 4 | -1292843166
15 | K | 01e3 | LED zářivkové svítidlo do podhledu, 40W/230V (m.č. 2.03) | kus | 3 | 1573 | 4719 |  |  |  | základní | 0 | 0 | 0 | 0 | 0 | 0 | 4 | K | 2 | ROZPOCET | 4719 | 0 | 0 | 0 | 0 | 1 | 4719 | 4 | 222697012
16 | K | 01e4 | LED zářivka LLA, 40W/230V, mřížka Al (m.č. 201) | kus | 7 | 1846 | 12922 |  |  |  | základní | 0 | 0 | 0 | 0 | 0 | 0 | 4 | K | 2 | ROZPOCET | 12922 | 0 | 0 | 0 | 0 | 1 | 12922 | 4 | 1690943881
17 | K | 01e5 | odpočet původních světel | kus | -1 | 34742.4 | -34742.4 |  |  |  | základní | 0 | 0 | 0 | 0 | 0 | 0 | 4 | K | 2 | ROZPOCET | -34742.4 | 0 | 0 | 0 | 0 | 1 | -34742.4 | 4 | -652742670
| D | 01f | úprava garážových vrat |  |  |  | 12556 | [5 empty] | 0 |  | 0 |  | 0 | 1 | D | 1 | ROZPOCET | [6 empty] | 12556
18 | K | 01f1 | úprava garážových vrat (kování a nástřik nápisu “hasiči”) | kus | 2 | 6278 | 12556 |  |  |  | základní | 0 | 0 | 0 | 0 | 0 | 0 | 4 | K | 2 | ROZPOCET | 12556 | 0 | 0 | 0 | 0 | 1 | 12556 | 4 | 1426326117
| D | 01g | D+M výlez na střechu |  |  |  | 5800 | [5 empty] | 0 |  | 0 |  | 0 | 1 | D | 1 | ROZPOCET | [6 empty] | 5800
19 | K | 01g1 | D+M výlez na střechu | kus | 1 | 5800 | 5800 |  |  |  | základní | 0 | 0 | 0 | 0 | 0 | 0 | 4 | K | 2 | ROZPOCET | 5800 | 0 | 0 | 0 | 0 | 1 | 5800 | 4 | 1163474489
| D | 01h | D+M výlezu do mezistřešního prostoru |  |  |  | 8854 | [5 empty] | 0 |  | 0 |  | 0 | 1 | D | 1 | ROZPOCET | [6 empty] | 8854
20 | K | 01h1 | D+M výlezu do mezistřešního prostoru | kus | 1 | 8854 | 8854 |  |  |  | základní | 0 | 0 | 0 | 0 | 0 | 0 | 4 | K | 2 | ROZPOCET | 8854 | 0 | 0 | 0 | 0 | 1 | 8854 | 4 | -916036894

## Pokyny pro vyplnění
Struktura údajů, formát souboru a metodika pro zpracování
Struktura
Soubor je složen ze záložky Rekapitulace stavby a záložek s názvem soupisu prací pro jednotlivé objekty ve formátu XLSX. Každá ze záložek přitom obsahuje
ještě samostatné sestavy vymezené orámovaním a nadpisem sestavy.
Rekapitulace stavby obsahuje sestavu Rekapitulace stavby a Rekapitulace objektů stavby a soupisů prací.
V sestavě Rekapitulace stavby jsou uvedeny informace identifikující předmět veřejné zakázky na stavební práce, KSO, CC-CZ, CZ-CPV, CZ-CPA a rekapitulaci
celkové nabídkové ceny uchazeče.
Termínem "uchazeč" (resp. zhotovitel) se myslí "účastník zadávacího řízení" ve smyslu zákona o zadávání veřejných zakázek.
V sestavě Rekapitulace objektů stavby a soupisů prací je uvedena rekapitulace stavebních objektů, inženýrských objektů, provozních souborů,
vedlejších a ostatních nákladů a ostatních nákladů s rekapitulací nabídkové ceny za jednotlivé soupisy prací. Na základě údaje Typ je možné
identifikovat, zda se jedná o objekt nebo soupis prací pro daný objekt:
|  | STA | Stavební objekt pozemní
|  | ING | Stavební objekt inženýrský
|  | PRO | Provozní soubor
|  | VON | Vedlejší a ostatní náklady
|  | OST | Ostatní
|  | Soupis | Soupis prací pro daný typ objektu
Soupis prací pro jednotlivé objekty obsahuje sestavy Krycí list soupisu prací, Rekapitulace členění soupisu prací, Soupis prací. Za soupis prací může být považován
i objekt stavby v případě, že neobsahuje podřízenou zakázku.
Krycí list soupisu obsahuje rekapitulaci informací o předmětu veřejné zakázky ze sestavy Rekapitulace stavby, informaci o zařazení objektu do KSO,
CC-CZ, CZ-CPV, CZ-CPA a rekapitulaci celkové nabídkové ceny uchazeče za aktuální soupis prací.
Rekapitulace členění soupisu prací obsahuje rekapitulaci soupisu prací ve všech úrovních členění soupisu tak, jak byla tato členění použita (např.
stavební díly, funkční díly, případně jiné členění) s rekapitulací nabídkové ceny.
Soupis prací obsahuje položky veškerých stavebních nebo montážních prací, dodávek materiálů a služeb nezbytných pro zhotovení stavebního objektu,
inženýrského objektu, provozního souboru, vedlejších a ostatních nákladů.
Pro položky soupisu prací se zobrazují následující informace:
|  | PČ |  | Pořadové číslo položky v aktuálním soupisu
|  | TYP |  | Typ položky: K - konstrukce, M - materiál, PP - plný popis, PSC - poznámka k souboru cen, P - poznámka k položce, VV - výkaz výměr
|  | Kód |  | Kód položky
|  | Popis |  | Zkrácený popis položky
|  | MJ |  | Měrná jednotka položky
|  | Množství |  | Množství v měrné jednotce
|  | J.cena |  | Jednotková cena položky. Zadaní může obsahovat namísto J.ceny sloupce J.materiál a J.montáž, jejichž součet definuje
J.cenu položky.
|  | Cena celkem |  | Celková cena položky daná jako součin množství a j.ceny
|  | Cenová soustava |  | Příslušnost položky do cenové soustavy
Ke každé položce soupisu prací se na samostatných řádcích může zobrazovat:
Plný popis položky
Poznámka k souboru cen a poznámka zadavatele
Výkaz výměr
Pokud je k řádku výkazu výměr evidovaný údaj ve sloupci Kód, jedná se o definovaný odkaz, na který se může odvolávat výkaz výměr z jiné položky.
Metodika pro zpracování
Jednotlivé sestavy jsou v souboru provázány. Editovatelné pole jsou zvýrazněny žlutým podbarvením, ostatní pole neslouží k editaci a nesmí být jakkoliv
modifikovány.
Uchazeč je pro podání nabídky povinen vyplnit žlutě podbarvená pole:
Pole Uchazeč v sestavě Rekapitulace stavby - zde uchazeč vyplní svůj název (název subjektu)
Pole IČ a DIČ v sestavě Rekapitulace stavby - zde uchazeč vyplní svoje IČ a DIČ
Datum v sestavě Rekapitulace stavby - zde uchazeč vyplní datum vytvoření nabídky
J.cena = jednotková cena v sestavě Soupis prací o maximálním počtu desetinných míst uvedených v poli
- pokud sestavy soupisů prací obsahují pole J.cena, měla by být všechna tato pole vyplněna nenulovými
Poznámka - nepovinný údaj pro položku soupisu
V případě, že sestavy soupisů prací neobsahují pole J.cena, potom ve všech soupisech prací obsahují pole:
- J.materiál - jednotková cena materiálu
- J.montáž - jednotková cena montáže
Uchazeč v tomto případě by měl vyplnit všechna pole J.materiál a pole J.montáž nenulovými kladnými číslicemi. V případech, kdy položka
neobsahuje žádný materiál je přípustné, aby pole J.materiál bylo vyplněno nulou. V případech, kdy položka neobsahuje žádnou montáž je přípustné,
aby pole J.montáž bylo vyplněno nulou. Obě pole - J.materiál, J.Montáž u jedné položky by však neměly být vyplněny nulou.
Rekapitulace stavby
Název |  |  | Povinný |  | Popis | Typ | Max. počet
atributu |  |  | (A/N) |  |  |  | znaků
Kód |  |  | A |  | Kód stavby | String | 20
Stavba |  |  | A |  | Název stavby | String | 120
Místo |  |  | N |  | Místo stavby | String | 50
Datum |  |  | A |  | Datum vykonaného exportu | Date
KSO |  |  | N |  | Klasifikace stavebního objektu | String | 15
CC-CZ |  |  | N |  | Klasifikace stavbeních děl | String | 15
CZ-CPV |  |  | N |  | Společný slovník pro veřejné zakázky | String | 20
CZ-CPA |  |  | N |  | Klasifikace produkce podle činností | String | 20
Zadavatel |  |  | N |  | Zadavatel zadaní | String | 50
IČ |  |  | N |  | IČ zadavatele zadaní | String | 20
DIČ |  |  | N |  | DIČ zadavatele zadaní | String | 20
Uchazeč |  |  | N |  | Uchazeč veřejné zakázky | String | 50
Projektant |  |  | N |  | Projektant | String | 50
Poznámka |  |  | N |  | Poznámka k zadání | String | 255
Sazba DPH |  |  | A |  | Rekapitulace sazeb DPH u položek soupisů | eGSazbaDph
Základna DPH |  |  | A |  | Základna DPH určena součtem celkové ceny z položek soupisů | Double
Hodnota DPH |  |  | A |  | Hodnota DPH | Double
Cena bez DPH |  |  | A |  | Celková cena bez DPH za celou stavbu. Sčítává se ze všech listů. | Double
Cena s DPH |  |  | A |  | Celková cena s DPH za celou stavbu | Double
Rekapitulace objektů stavby a soupisů prací
Název |  |  | Povinný |  | Popis | Typ | Max. počet
atributu |  |  | (A/N) |  |  |  | znaků
Kód |  |  | A |  | Přebírá se z Rekapitulace stavby | String | 20
Stavba |  |  | A |  | Přebírá se z Rekapitulace stavby | String | 120
Místo |  |  | N |  | Přebírá se z Rekapitulace stavby | String | 50
Datum |  |  | A |  | Přebírá se z Rekapitulace stavby | Date
Zadavatel |  |  | N |  | Přebírá se z Rekapitulace stavby | String | 50
Projektant |  |  | N |  | Přebírá se z Rekapitulace stavby | String | 50
Uchazeč |  |  | N |  | Přebírá se z Rekapitulace stavby | String | 50
Kód |  |  | A |  | Kód objektu | String | 20
Objektu, Soupis prací |  |  | A |  | Název objektu | String | 120
Cena bez DPH |  |  | A |  | Cena bez DPH za daný objekt | Double
Cena s DPH |  |  | A |  | Cena spolu s DPH za daný objekt | Double
Typ |  |  | A |  | Typ zakázky | eGTypZakazky
Krycí list soupisu
Název |  |  | Povinný |  | Popis | Typ | Max. počet
atributu |  |  | (A/N) |  |  |  | znaků
Stavba |  |  | A |  | Přebírá se z Rekapitulace stavby | String | 120
Objekt |  |  | A |  | Kód a název objektu | String | 20 + 120
Soupis |  |  | A |  | Kód a název soupisu | String | 20 + 120
KSO |  |  | N |  | Klasifikace stavebního objektu | String | 15
CC-CZ |  |  | N |  | Klasifikace stavbeních děl | String | 15
CZ-CPV |  |  | N |  | Společný slovník pro veřejné zakázky | String | 20
CZ-CPA |  |  | N |  | Klasifikace produkce podle činností | String | 20
Místo |  |  | N |  | Přebírá se z Rekapitulace stavby | String | 50
Zadavatel |  |  | N |  | Přebírá se z Rekapitulace stavby | String | 50
Uchazeč |  |  | N |  | Přebírá se z Rekapitulace stavby | String | 50
Projektant |  |  | N |  | Přebírá se z Rekapitulace stavby | String | 50
Poznámka |  |  | N |  | Poznámka k soupisu prací | String | 255
Sazba DPH |  |  | A |  | Rekapitulace sazeb DPH na položkách aktuálního soupisu | eGSazbaDph
Základna DPH |  |  | A |  | Základna DPH určena součtem celkové ceny z položek aktuálního soupisu | Double
Hodnota DPH |  |  | A |  | Hodnota DPH | Double
Cena bez DPH |  |  | A |  | Cena bez DPH za daný soupis | Double
Cena s DPH |  |  | A |  | Cena s DPH za daný soupis | Double
Rekapitulace členění soupisu prací
Název |  |  | Povinný |  | Popis | Typ | Max. počet
atributu |  |  | (A/N) |  |  |  | znaků
Stavba |  |  | A |  | Přebírá se z Rekapitulace stavby | String | 120
Objekt |  |  | A |  | Kód a název objektu, přebírá se z Krycího listu soupisu | String | 20 + 120
Soupis |  |  | A |  | Kód a název objektu, přebírá se z Krycího listu soupisu | String | 20 + 120
Místo |  |  | N |  | Přebírá se z Rekapitulace stavby | String | 50
Datum |  |  | A |  | Přebírá se z Rekapitulace stavby | Date
Zadavatel |  |  | N |  | Přebírá se z Rekapitulace stavby | String | 50
Projektant |  |  | N |  | Přebírá se z Rekapitulace stavby | String | 50
Uchazeč |  |  | N |  | Přebírá se z Rekapitulace stavby | String | 50
Kód dílu - Popis |  |  | A |  | Kód a název dílu ze soupisu | String | 20 + 100
Cena celkem |  |  | A |  | Cena celkem za díl ze soupisu | Double
Soupis prací
Název |  |  | Povinný |  | Popis | Typ | Max. počet
atributu |  |  | (A/N) |  |  |  | znaků
Stavba |  |  | A |  | Přebírá se z Rekapitulace stavby | String | 120
Objekt |  |  | A |  | Kód a název objektu | String | 20 + 120
Soupis |  |  | A |  | Přebírá se z Krycího listu soupisu | String | 20 + 120
Místo |  |  | N |  | Přebírá se z Krycího listu soupisu | String | 50
Datum |  |  | A |  | Přebírá se z Krycího listu soupisu | Date
Zadavatel |  |  | N |  | Přebírá se z Krycího listu soupisu | String | 50
Projektant |  |  | N |  | Přebírá se z Krycího listu soupisu | String | 50
Uchazeč |  |  | N |  | Přebírá se z Krycího listu soupisu | String | 50
PČ |  |  | A |  | Pořadové číslo položky soupisu | Long
Typ |  |  | A |  | Typ položky soupisu | eGTypPolozky | 1
Kód |  |  | A |  | Kód položky ze soupisu | String | 20
Popis |  |  | A |  | Popis položky ze soupisu | String | 255
MJ |  |  | A |  | Měrná jednotka položky | String | 10
Množství |  |  | A |  | Množství položky soupisu | Double
J.Cena |  |  | A |  | Jednotková cena položky | Double
Cena celkem |  |  | A |  | Cena celkem vyčíslena jako J.Cena * Množství | Double
Cenová soustava |  |  | N |  | Zařazení položky do cenové soustavy | String | 50
p |  |  | N |  | Poznámka položky ze soupisu | Memo
psc |  |  | N |  | Poznámka k souboru cen ze soupisu | Memo
pp |  |  | N |  | Plný popis položky ze soupisu | Memo
vv |  |  | N |  | Výkaz výměr (figura, výraz, výměra) ze soupisu | Text,Text,Double | 20, 150
DPH |  |  | A |  | Sazba DPH pro položku | eGSazbaDPH
Hmotnost |  |  | A |  | Hmotnost položky ze soupisu | Double
Suť |  |  | A |  | Suť položky ze soupisu | Double
Nh |  |  | N |  | Normohodiny položky ze soupisu | Double
Datová věta
Typ věty |  |  | Hodnota |  | Význam
eGSazbaDPH |  |  | základní |  | Základní sazba DPH
|  |  | snížená |  | Snížená sazba DPH
|  |  | nulová |  | Nulová sazba DPH
|  |  | zákl. přenesená |  | Základní sazba DPH přenesená
|  |  | sníž. přenesená |  | Snížená sazba DPH přenesená
eGTypZakazky |  |  | STA |  | Stavební objekt
|  |  | PRO |  | Provozní soubor
|  |  | ING |  | Inženýrský objekt
|  |  | VON |  | Vedlejší a ostatní náklady
|  |  | OST |  | Ostatní náklady
eGTypPolozky |  |  | 1 |  | Položka typu HSV
|  |  | 2 |  | Položka typu PSV
|  |  | 3 |  | Položka typu M
|  |  | 4 |  | Položka typu OST