## Strojní část ČOV
Poz. | Název | MJ | Množství | Jednotková cena | Cena celkem bez DPH
Čerpací stanice
1 | Česlicový koš DN 250 s průlinami 30 mm, uzavírací hradítko, spouštěcí zařízení d = 7000 mm (mat. provedení: ocel tř. 1.4301) | ks | 1
2 | Obslužná lávka, žebřík d = 2000 mm (mat. provedení ocel tř. 11 žár. pozink.) | ks | 1
3 | Ponorné kalové čerpadlo (Q = 3,2 l/s; H = 6,5 m; 3x400 V; 50 Hz; 3,8 A; 1,7 kW; 2700 ot./min.; průchodnost 48 mm; tepelná ochrana statoru a vyhodn. jednotka ) vč. spouštěcího zařízení DN 50 a vodících tyčí 3/4" | ks | 2
4 | Zdvihací zařízení vč. kotevního materiálu a lanka (nosnost: 200 kg, mat. provedení ocel tř. 11 žár. pozink.) | ks | 2
5 | Montážní a výchozí revize zdvihacího zařízení | ks | 2
6 | Lemový kroužek 54x 2 - 1.4301 | ks | 17
7 | Příruba pl.otočná PN 10 DN 50/60,3 - 1.4301 | ks | 17
8 | Přírubový spoj DN 50 - 1.4301 | ks | 17
9 | Trubka 54x 2 - 1.4301 | m | 16.5
10 | Zpětná klapka s potápivou koulí DN 50 PN 10 a 16 s víkem nahoře (těleso a víko z tvárné litiny, koule z hliníku povrstvená pryží z NBR, spojovací šrouby z nerezi, těsnění NBR) | ks | 2
11 | Uzavírací bezpřírubové deskové šoupátko DN 50 PN 10 k sevření mezi příruby (těleso ze šedé litiny, uzavírací deska z nerazavějící oceli, vřeteno z nerezavějící oceli, těsnění z NBR, tažná matice z mosazi) | ks | 2
12 | Koleno 54x2 - 1.4301 | ks | 2
13 | T-kus 54x 2 - 1.4301 | ks | 1
14 | Uzavírací bezpřírubové deskové šoupátko DN 50 PN 10 k sevření mezi příruby (těleso ze šedé litiny, uzavírací deska z nerazavějící oceli, vřeteno z nerezavějící oceli, těsnění z NBR, tažná matice z mosazi) | ks | 1
15 | Držáky a podpěry potrubí, kotevní a spojovací materiál | kpl | 1
Čerpací stanice celkem
Mechanické předčištění
16 | Plastové hradítko 400x460x20 mm s pryžovým těsněním vč, vodících U-profilů (mat. provedení 1.4301), kotevní materiál | ks | 2
17 | Strojní šnekové česle (Qmax 4,0 l/s; průliny: 6 mm; 0,55 kW; 1,6 A; 400 V; ostřik síta; sklon 37°, mat. provedení: ) vč. el. rozvaděče a hladinové sondy pro ovládání chodu česlí, | ks | 1
18 | Ručně stírané jemné česle s průlinou 15mm pro žlab š=400 mm; h = 450 mm, odvodňovací koš, hrábě (mat. provedení ocel tř. 17) | ks | 1
19 | Popelnice na shrabky (objem 120l) | ks | 1
20 | Vertikální lapák písku Qmax = 5,5 l/s (mat. provedení: PP, nerez, nátok DN 200, odtok DN 200, celková výška 2950 mm, vtokový uklidňovací válec DN 250, průměr válcové části LP 450 mm, mamutka PPR 90x8,2 ukončená 700 mm od vrchní hrany LP, přívody vzduchu k mamutce a aeračnímu elementu PPR 32x4,5 ukončené 700 mm od vrchní hrany LP) | ks | 1
Nátokové potrubí do žlabu česlí
21 | Trubka 63x5.8 PPR | m | 1
22 | Lem.nákružek 63 PPR | ks | 1
23 | Příruba pl.otočná PN 10 DN 50 1.4301 | ks | 1
24 | Přírubový spoj DN 50 1.4301 | ks | 1
25 | Koleno 63/90° PPR | ks | 1
Nátokové potrubí ze žlabu česlí do LP
26 | Trubka 200x4,9x5000 PVC KGEM | m | 1
27 | Koleno 200/87° PVC KGB | ks | 1
28 | Přesuvka 200 PVC KGU | ks | 1
29 | Trubka 200x4,9x5000 PVC KGEM | m | 1.2
30 | Koleno 200/45° PVC KGB | ks | 1
31 | Přesuvka 200 PVC KGU | ks | 1
Odtokové potrubí z LP do aktivační nádrže
32 | Přesuvka 200 PVC KGU | ks | 1
32 | Trubka 200x4,9x5000 PVC KGEM | m | 0.6
Výtlačné potrubí z LP do odvodňovacího kontejneru
34 | Trubka 90x8.2 PPR | m | 2
35 | Koleno 90/90° PPR | ks | 2
36 | Koleno 90/45° PPR | ks | 1
37 | Odvodňovací kontejner 1500x800x830 mm vč. plastového víka a dělící stěny | ks | 1
Odtokové potrubí z odvodňovacího kontejneru do LP
38 | Trubka 125 HTEM | m | 0.5
39 | Koleno 125/87° PVC KGB | ks | 1
40 | Přesuvka 125 PVC KGU | ks | 1
Mechanické předčištění celkem
Biologické čištění
41 | Ponorné vrtulové míchadlo (3x400 V; 50 Hz; 6,8 A; 2,5 kW; 705 ot./min.; tepelná ochrana statoru; 60 kg) | ks | 1
42 | Spouštěcí zařízení ponorného míchadla | ks | 1
43 | Zdvihací zařízení vč. kotevního materiálu a lanka (nosnost: 200 kg, mat. provedení ocel tř. 11 žár. pozink.) | ks | 1
44 | Montážní a výchozí revize zdvihacího zařízení | ks | 1
45 | Jemnobublinný aerační systém v pevně kotvené verzi (2x distributor - nerezový tenkostěnný profil 80x80; nosné trubky PP s hadicovou silikonkaučukovou membránou dl. 1,0 m; počet elementů v nádrži 28 ks; podpěry - nerez ocel tř. 1.4301) | ks | 2
46 | Vestavěná kruhová dosazovací nádrž s konickým dnem Ø3700 mm; 2ks odtokových žlabů s oboustrannou výškově stavitelnou pilovou hranou a nornou stěnou; uklidňovací flokulační válec DN 600; nátokové potrubí; odtokové potrubí; kotevní konstrukce; kotevní prvky odtokových žlabů, bezpečnostní vyrovnávací klapky pro plnění a prázdnění dosazovací nádrže; kotevní materiál; ofuk hladiny | ks | 1
47 | Ponorné kalové čerpadlo vratného a přebytečného kalu (Q = 4,0 l/s; Hc = 1,0 m; 3x400 V; 3,8 A; 1,5 kW; průchodnost 65 mm; tepelná ochrana statoru; 42 kg; 1355 ot./min.) vč. spouštěcího zařízení DN 65 a vodících tyčí 2" | ks | 1
48 | Ponorné kalové čerpadlo vratného a přebytečného kalu (Q = 4,0 l/s; Hc = 1,0 m; 3x400 V; 3,8 A; 1,5 kW; průchodnost 65 mm; tepelná ochrana statoru; 42 kg; 1355 ot./min.) - skladová rezerva | ks | 1
49 | Přenosné zdvihací zařízení pro manipulaci s čerpadlem vrat. a přebyteč. kalu (mat. provedení ocel tř. 11 žár. pozink) | ks | 1
50 | Měrný žlab P 1 - na odtoku z ČOV | ks | 1
51 | Měrný žlab P 2 - na obtoku ČOV | ks | 1
52 | Pochůzná lávka š = 1000 mm vč. zábradlí s okopovým plechem v=1100 mm (mat. provedení ocel tř. 11 žár. pozink.) | m | 11
53 | Zákrytové pororošty (mat. provedení ocel tř. 11 žár. pozink.) | m2 | 2.5
Výtlačné potrubí vratného a přebytečného kalu
54 | Lemový kroužek 70x 2 1.4301 | ks | 7
55 | Příruba pl.otočná PN 10 DN 65 1.4301 | ks | 7
56 | Přírubový spoj DN 65 1.4301 | ks | 4
57 | Trubka 70x2 - 1.4301 | m | 12
58 | Koleno 70x 2 - 1.4301 | ks | 8
59 | Uzavírací deskové šoupátko s ručním kolem DN 65 mezipřírubové (těleso ze šedé litiny, uzavírací deska z nerezavějící oceli, vřeneno z nerezavějící oceli, těsnění z NBR, tažná matice z mosazi) | ks | 1
60 | T-kus 70x 2 - 1.4301 | ks | 1
61 | Uzavírací deskové šoupátko s elektrickým servpohonem DN 65 mezipřírubové (těleso ze šedé litiny, uzavírací deska z nerezavějící oceli, vřeneno z nerezavějící oceli, těsnění z NBR, tažná matice z mosazi) | ks | 1
62 | Uzavírací deskové šoupátko s elektrickým servpohonem DN 65 mezipřírubové (těleso ze šedé litiny, uzavírací deska z nerezavějící oceli, vřeneno z nerezavějící oceli, těsnění z NBR, tažná matice z mosazi) | ks | 1
63 | Držáky a podpěry potrubí, kotevní a spojovací materiál | kpl | 1
Odtokové potrubí z dosazovací nádrže
64 | Trubka 200x4,9x5000 PVC KGEM | m | 2.5
65 | Koleno 200/87° PVC KGB | ks | 1
66 | Přesuvka 200 PVC KGU | ks | 1
67 | Držáky a podpěry potrubí, kotevní a spojovací materiál | kpl | 1
Výtlačné potrubí mamutího čerpadla plov. nečistot
68 | Koleno 75/87° HTB | ks | 1
69 | Přesuvka 75 HTU | ks | 1
70 | Trubka 75 HTEM | m | 2
71 | Koleno 75/87° HTB | ks | 1
72 | Přesuvka 75 HTU | ks | 1
73 | Trubka 75 HTEM | m | 2.8
74 | T-kus odbočka 75/ 75/87° HTEA | ks | 1
75 | Držáky výtlač. potrubí 75 HTEM, kotební a spojovací materiál | kpl | 1
Biologické čištění celkem
Dmychárna
76 | Dmychadlový agregát s protihlukovým krytem (Q=1,04m3/h; p=50kPa; n=3053ot/min; 400 V; 4,6 A; 2,2 kW; motor upravený pro provoz s FM) - dodávka vzduchu do nitrifikace 1+1 rezerv. | ks | 2
77 | Dmychadlo (Q=0,44m3/h; p=40kPa; 400 V; 3,6 A; 1,5 kW) vč. sacího filtru, oblouku, čídla a zpětné klapky - dodávka vzduchu do KJ a LP | ks | 1
Rozvodné potrubí vzduchu
78 | Redukce centrická 84x54x 2 - 1.4301 | ks | 2
79 | Lemový kroužek 84x 2 - 1.4301 | ks | 2
80 | Příruba pl.otočná eko. PN 10 DN 80/88,9 - 1.4301 | ks | 2
81 | Uzavírací klapka bezpřírubová s pákou (disk z nerezu, pryž EPDM, PN16) | ks | 2
82 | Lemový kroužek 84x 2 - 1.4301 | ks | 2
83 | Příruba pl.otočná eko. PN 10 DN 80/88,9 AISI 304 | ks | 2
84 | Přírubový spoj DN 80 | ks | 2
85 | Koleno 84x 2 - 1.4301 | ks | 5
86 | T-kus 84x 2 - 1.4301 | ks | 1
87 | Trubka 84x 2 - 1.4301 | m | 4
88 | Redukce centrická 104x84x 2 - 1.4301 | ks | 1
89 | Trubka 104x 2 - 1.4301 | m | 0.5
90 | Nátrubek MUFNA typ 333, 1/2" - 1.4301 | ks | 1
91 | Manometr 0-100kPa M20 | ks | 1
92 | Držáky a podpěry potrubí, kotevní a spojovací materiál | kpl | 1
Potrubní svody k aeračním elementům
93 | Vsuvka přivařovací NIPPEL typ 308, AISI 316 6/4" | ks | 2
94 | Ventil kulový 6/4" mosaz poniklovaná 2xvnitřní záv. | ks | 2
95 | Přech.DGK 50x6/4" PPR vnější závit | ks | 2
96 | Trubka 50x4.6 PPR | m | 15
97 | Koleno 50/90° PPR | ks | 10
98 | Přech.DGK 50x6/4" PPR vnější závit | ks | 2
99 | Držáky a podpěry potrubí, kotevní a spojovací materiál | kpl | 1
Přívody vzduchu do DN a k mamutce plov. nečistot
100 | Vsuvka přivařovací NIPPEL typ 308,AISI 316 3/4" | ks | 1
101 | Ventil kulový 3/4" mosaz poniklovaná 2xvnitřní záv. | ks | 1
102 | Dvojnippel se šestihranem typ 340, AISI 316 3/4" | ks | 1
103 | Solenoidový ventil SCG-238A048 3/4" 230V | ks | 1
104 | Šroubení s těsněním typ 311 I/I AISI 316 3/4" | ks | 1
105 | Přech.DGK 25x3/4" PPR vnější závit | ks | 1
106 | Trubka 25x3.5 PPR | m | 17.5
107 | T-kus 25 PPR | ks | 2
108 | Koleno 25/90° PPR | ks | 8
109 | Ventil kulový 25 PPR | ks | 2
110 | Držáky a podpěry potrubí, kotevní a spojovací materiál | kpl | 1
Ofuky hladiny
111 | Trubka 40/2000 HTEM | m | 2
112 | Koleno 40/87° HTB | ks | 6
113 | Příchytka 40 PPR | ks | 6
114 | Přesuvka 40 HTU | ks | 4
115 | Spojovací materiál | kpl | 1
Sání dmychadla
116 | Rychlospojka PP-S 50x6/4" vnější závit | ks | 1
117 | Trubka 50x4.6 PPR | m | 0.1
118 | Přech.DGK 50x6/4" PPR vnitřní závit | ks | 1
Výtlak dmychadla - přívody vzduchu do LP a KJ
119 | Rychlospojka PP-S 50x6/4" vnější závit | ks | 1
120 | Trubka 50x4.6 PPR | m | 0.1
121 | Manometr 0-100kPa M20 | ks | 1
122 | Koleno 50/90° PPR | ks | 4
123 | Trubka 50x4.6 PPR | m | 4
124 | Záslepka 50 PPR | ks | 1
125 | T-kus redukce 50/25 PPR | ks | 1
126 | T-kus redukce 50/40 PPR | ks | 2
127 | Ventil kulový 3/4" mosaz poniklovaná 2xvnitřní záv. | ks | 1
128 | Přech.DGK 25x3/4" PPR vnější závit | ks | 1
129 | Dvojnippel se šestihranem typ 340, AISI 316 3/4" | ks | 1
130 | Solenoidový ventil SCG-238A048 3/4" 230V | ks | 1
131 | Šroubení s těsněním typ 311 I/I AISI 316 3/4" | ks | 1
132 | Přech.DGK 25x3/4" PPR vnější závit | ks | 1
133 | Trubka 25x3.5 PPR | m | 2.5
134 | Rychlospojka koleno PP-S 25 | ks | 1
135 | Koleno 25/90° PPR | ks | 1
136 | Ventil kulový 5/4" mosaz poniklovaná 2xvnitřní záv. | ks | 2
137 | Přech.DGK 40x5/4" PPR vnější závit | ks | 2
138 | Dvojnippel se šestihranem typ 340, AISI 316 5/4" | ks | 2
139 | Solenoidový ventil SCE-215B060 5/4" 230V | ks | 2
140 | Šroubení s těsněním typ 311 I/I AISI 316 5/4" | ks | 2
141 | Přech.DGK 40x5/4" PPR vnější závit | ks | 2
142 | Trubka 40x5.6 PPR | m | 2
143 | Koleno 40/90° PPR | ks | 1
144 | Rychlospojka koleno PP-S 40 | ks | 1
145 | Trubka 40x5.6 PPR | m | 6
146 | Koleno 40/90° PPR | ks | 1
147 | Koleno 40/45° PPR | ks | 1
148 | Koleno 40/90° PPR | ks | 1
149 | Přech.DGK 40x5/4" PPR vnější závit | ks | 1
150 | Držáky potrubí | kpl | 1
Dmychárna celkem
Kalové hospodářství
151 | Ponorné kalové čerpadlo s plovákem na odsazenou vodu (Q = 3,7 l/s; Hc = 5,8 m; 230 V; 4,93 A; 0,75 kW; 2850 ot./min.; výtlak DN 50; průchodnost 50 mm; 12,8 kg; plášť nerez, oběžně kolo nerez, hydraulická část nerez) | ks | 1
152 | Řetěz svařovaný 4/38 DIN 763 A4 | m | 5.5
153 | Středněbublinný aerační systém (1x distributor - nerezový tenkostěnný profil 25x25, element středobublinný 5 ks, stavitelné podpěry - nerez ocel tř. 1.4301, kotevní materiál) | ks | 1
Výtlak čerpadla odsazené vody
154 | Přech.DGK 63x2" PPR vnější závit | ks | 1
155 | Trubka 63x5.8 PPR | m | 1.2
156 | Koleno 63/90° PPR | ks | 2
157 | Spona hadicová 50-70/9 W4 DIN 3017 CLAMPS | ks | 1
158 | Hadice PVC 60/70 Agro SE | m | 5.5
159 | Bajonetová tlaková spojka C 52 hliník | ks | 1
160 | Spona hadicová 50-70/9 W4 DIN 3017 CLAMPS | ks | 1
161 | Bajonetová spojka C 52 s vnitřním závitem 2" | ks | 1
162 | Přech.DGK 63x2" PPR vnější závit | ks | 1
Odvodnění středobublinného aeračního systému
163 | Hadice 16/22 PVC ENVI-PUR Crystal opletená | m | 0.25
164 | Spona hadicová 16-27/9 W4 DIN 3017 CLAMPS | ks | 2
165 | Trubka 25x3.5 PPR | m | 8.45
166 | Koleno 25/90° PPR | ks | 3
167 | Ventil kulový 25 PPR | ks | 1
168 | Příchytka 25 PPR | ks | 8
169 | Hmoždinka 8x40 TX-PA | ks | 8
170 | Vrut 6x60 A2 571 | ks | 8
Potrubí pro odčerpání přebyteč. kalu z KJ fekálním vozem
171 | Trubka 104x 2 - 1.4301 | m | 11
172 | Koleno 104x 2 - 1.4301 | ks | 2
173 | Hadice 110 PVC APOLLO SE | m | 0.5
174 | Spona hadicová 113-121 W4 GBS | ks | 2
175 | Potrubní držáky a podpěry DN 100 | kpl | 1
176 | Fekální koncovka s háky 110 | ks | 1
Kalové hospodářství celkem
Ostatní náklady
177 | Vrtání technologických prostupů | kpl | 1
178 | Těsnění technologických prostupů | kpl | 1
179 | Jeřábnické práce | kpl | 1
180
181 | Montážní práce | kpl | 1
182
183
184
185
186
Cena celkem bez DPH