## Krycí list
KRYCÍ LIST ROZPOČTU
Objekt : |  | Název objektu : |  |  | JKSO :
02 ČOV
Stavba : |  | Název stavby : |  |  | SKP :
Příštpo- kanalizace a ČOV
Projektant : |  |  |  | Počet měrných jednotek : |  | 0
Objednatel : |  |  |  | Náklady na MJ : |  | 0
Počet listů : |  |  |  | Zakázkové číslo :
Zpracovatel projektu : |  |  |  | Zhotovitel :
ROZPOČTOVÉ NÁKLADY
Rozpočtové náklady II. a III. hlavy |  |  | Vedlejší rozpočtové náklady
| Dodávka celkem | 0 | Kompletační činnost (IČD) |  |  | 0
Z | Montáž celkem | 0 | Mimostaveništní doprava |  |  | 0
R | HSV celkem | 0 | Oborová přirážka |  |  | 0
N | PSV celkem | 0 | Provoz investora |  |  | 0
ZRN celkem |  | 0 | Přesun stavebních kapacit |  |  | 0
|  |  | Rezerva rozpočtu |  |  | 0
HZS |  | 0 | Zařízení staveniště |  |  | 0
RN II.a III.hlavy |  | 0 | Ostatní VRN |  |  | 0
ZRN+VRN+HZS |  | 0 | VRN celkem |  |  | 0
Vypracoval |  | Za zhotovitele |  | Za objednatele
|  | Jméno : |  | Jméno :
Datum : |  | Datum : |  | Datum :
|  | Podpis: |  | Podpis :
Základ pro DPH |  | 0 | % činí : |  | 0
Základ pro DPH |  | 15 | % činí : |  | 0
DPH |  | 15 | % činí : |  | 0
Základ pro DPH |  | 21 | % činí : |  | 0
DPH |  | 21 | % činí : |  | 0
CENA ZA OBJEKT CELKEM |  |  |  |  | 0
Poznámka :

## Rekapitulace
Stavba : |  | Příštpo- kanalizace a ČOV
Objekt : |  | 02 ČOV
REKAPITULACE STAVEBNÍCH DÍLŮ
| Stavební díl |  | HSV | PSV | Dodávka | Montáž | HZS
1 | Zemní práce |  | 0 | 0 | 0 | 0 | 0
2 | Základy a zvláštní zakládání |  | 0 | 0 | 0 | 0 | 0
3 | Svislé a kompletní konstrukce |  | 0 | 0 | 0 | 0 | 0
4 | Vodorovné konstrukce |  | 0 | 0 | 0 | 0 | 0
61 | Upravy povrchů vnitřní |  | 0 | 0 | 0 | 0 | 0
62 | Úpravy povrchů vnější |  | 0 | 0 | 0 | 0 | 0
63 | Podlahy a podlahové konstrukce |  | 0 | 0 | 0 | 0 | 0
94 | Lešení a stavební výtahy |  | 0 | 0 | 0 | 0 | 0
95 | Dokončovací konstrukce na pozemních stavbách |  | 0 | 0 | 0 | 0 | 0
99 | Staveništní přesun hmot |  | 0 | 0 | 0 | 0 | 0
711 | Izolace proti vodě |  | 0 | 0 | 0 | 0 | 0
712 | Živičné krytiny |  | 0 | 0 | 0 | 0 | 0
713 | Izolace tepelné |  | 0 | 0 | 0 | 0 | 0
720 | Zařízení zdravotechniky |  | 0 | 0 | 0 | 0 | 0
762 | Konstrukce tesařské |  | 0 | 0 | 0 | 0 | 0
764 | Konstrukce klempířské |  | 0 | 0 | 0 | 0 | 0
767 | Konstrukce zámečnické |  | 0 | 0 | 0 | 0 | 0
769 | Otvorové prvky z plastu |  | 0 | 0 | 0 | 0 | 0
771 | Podlahy z dlaždic a obklady |  | 0 | 0 | 0 | 0 | 0
781 | Obklady keramické |  | 0 | 0 | 0 | 0 | 0
782 | Konstrukce z přírodního kamene |  | 0 | 0 | 0 | 0 | 0
783 | Nátěry |  | 0 | 0 | 0 | 0 | 0
784 | Malby |  | 0 | 0 | 0 | 0 | 0
M24 | Montáže vzduchotechnických zařízení |  | 0 | 0 | 0 | 0 | 0
759 | Podhledy |  | 0 | 0 | 0 | 0 | 0
971 | Výpomocné práce pro instalace |  | 0 | 0 | 0 | 0 | 0
| CELKEM OBJEKT |  | 0 | 0 | 0 | 0 | 0
VEDLEJŠÍ ROZPOČTOVÉ NÁKLADY
Název VRN |  |  | Kč | % | Základna |  | Kč
Kompletační činnost (IČD) |  |  |  | 0 | 0 |  | 0 | 0
Mimostaveništní doprava |  |  |  | 0 | 0 |  | 0 | 0
Oborová přirážka |  |  |  | 0 | 0 |  | 0 | 0
Provoz investora |  |  |  | 0 | 0 |  | 0 | 0
Přesun stavebních kapacit |  |  |  | 0 | 0 |  | 0 | 0
Rezerva rozpočtu |  |  |  | 0 | 0 |  | 0 | 0
Zařízení staveniště |  |  |  | 0 | 0 |  | 0 | 0
Ztížené výrobní podmínky |  |  |  | 0 | 0 |  | 0 | 0
| CELKEM VRN |  |  |  |  | 0

## Položky
Položkový rozpočet
Stavba : |  | Příštpo- kanalizace a ČOV |  |  | 0
Objekt : |  | 02 ČOV
P.č. | Číslo položky | Název položky | MJ | množství | cena / MJ | celkem (Kč)
Díl: | 1 | Zemní práce | [5 empty] | 1
1 | 115 10-1201.R00 | Čerpání vody na výšku do 10 m | m3 | 150 | 0 | 0 |  | 2 | 12 | 0 | 1 | 1 | 0 | 0 | 0 | 0 | 0 | 0
|  | 150 ( předpoklad, zapisovat v SD - skutečnost ) |  | 0 |  |  | 150 ( předpoklad, zapisovat v SD - skutečnost )
2 | 115 10-1301.R00 | Pohotovost čerp.soupravy, výška 10 m | m3 | 15 | 0 | 0 |  | 2 | 12 | 0 | 2 | 1 | 0 | 0 | 0 | 0 | 0 | 0
|  | 15 ( předpoklad, zapisovat v SD - skutečnost ) |  | 0 |  |  | 15 ( předpoklad, zapisovat v SD - skutečnost )
3 | 121 10-1101.R00 | Sejmutí ornice s přemístěním do 50 m | m3 | 90 | 0 | 0 |  | 2 | 12 | 0 | 3 | 1 | 0 | 0 | 0 | 0 | 0 | 0
|  | 30*15*0,2 |  | 90 |  |  | 30*15*0,2
4 | 131 20-1102.R00 | Hloubení nezapažených jam v hor.3 do 1000 m3 | m3 | 212.2787 | 0 | 0 |  | 2 | 12 | 0 | 4 | 1 | 0 | 0 | 0 | 0 | 0 | 0
|  | Začátek provozního součtu |  | 0 |  |  | Začátek provozního součtu
0
|  | ((14,4*10,8+6,7*8)/2)*5 |  | 522.8 |  |  | ((14,4*10,8+6,7*8)/2)*5
|  | ((8*8,8+4,7*6,2)/2)*8,04 |  | 400.1508 |  |  | ((8*8,8+4,7*6,2)/2)*8,04
|  | Konec provozního součtu |  | 922.9508 |  |  | Konec provozního součtu
|  | 922,9508*0,23 |  | 212.2787 |  |  | 922,9508*0,23
5 | 131 20-1109.R00 | Příplatek za lepivost - hloubení nezap.jam v hor.3 | m3 | 212.2787 | 0 | 0 |  | 2 | 12 | 0 | 5 | 1 | 0 | 0 | 0 | 0 | 0 | 0
|  | 2122787 |  | 212.2787 |  |  | 2122787
6 | 131 30-1102.R00 | Hloubení nezapažených jam v hor.4 do 1000 m3 | m3 | 489.1639 | 0 | 0 |  | 2 | 12 | 0 | 6 | 1 | 0 | 0 | 0 | 0 | 0 | 0
|  | 922,9508*0,53 |  | 489.1639 |  |  | 922,9508*0,53
7 | 131 30-1109.R00 | Příplatek za lepivost - hloubení nezap.jam v hor.4 | m3 | 489.1639 | 0 | 0 |  | 2 | 12 | 0 | 7 | 1 | 0 | 0 | 0 | 0 | 0 | 0
8 | 131 40-1102.R00 | Hloubení nezapažených jam v hor.5 do 1000 m3 | m3 | 221.5082 | 0 | 0 |  | 2 | 12 | 0 | 8 | 1 | 0 | 0 | 0 | 0 | 0 | 0.00815
|  | 922,9508*0,24 |  | 221.5082 |  |  | 922,9508*0,24
9 | 161 10-1104.R00 | Svislé přemístění výkopku z hor.1-4 do 8,0 m | m3 | 701.4426 | 0 | 0 |  | 2 | 12 | 0 | 9 | 1 | 0 | 0 | 0 | 0 | 0 | 0
|  | (212,2787+489,1639) |  | 701.4426 |  |  | (212,2787+489,1639)
10 | 161 10-1154.R00 | Svislé přemístění výkopku z hor.5-7 do 8,0 m | m3 | 221.5082 | 0 | 0 |  | 2 | 12 | 0 | 10 | 1 | 0 | 0 | 0 | 0 | 0 | 0
11 | 162 30-1102.R00 | Vodorovné přemístění výkopku z hor.1-4 do 1000 m | m3 | 290.9688 | 0 | 0 |  | 2 | 12 | 0 | 11 | 1 | 0 | 0 | 0 | 0 | 0 | 0
|  | Začátek provozního součtu |  | 0 |  |  | Začátek provozního součtu
|  | 11*6,3*5+(3,14*2,4*2,4)/4*8,04 |  | 382.8537 |  |  | 11*6,3*5+(3,14*2,4*2,4)/4*8,04
|  | Konec provozního součtu |  | 382.8537 |  |  | Konec provozního součtu
|  | 382,8537*0,76 |  | 290.9688 |  |  | 382,8537*0,76
12 | 162 30-1152.R00 | Vodorovné přemístění výkopku z hor.5-7 do 1000 m | m3 | 69.8325 | 0 | 0 |  | 2 | 12 | 0 | 12 | 1 | 0 | 0 | 0 | 0 | 0 | 0
|  | 290,9688*0,24 |  | 69.8325 |  |  | 290,9688*0,24
13 | 167 10-1102.R00 | Nakládání výkopku z hor.1-4 v množství nad 100 m3 | m3 | 290.9688 | 0 | 0 |  | 2 | 12 | 0 | 13 | 1 | 0 | 0 | 0 | 0 | 0 | 0
|  | 2909688 |  | 290.9688 |  |  | 2909688
14 | 167 10-1152.R00 | Nakládání výkopku z hor.5-7 v množství nad 100 m3 | m3 | 69.8325 | 0 | 0 |  | 2 | 12 | 0 | 14 | 1 | 0 | 0 | 0 | 0 | 0 | 0
15 | 171 20-6111.R00 | Uložení zemin do násypů v předepsané deponii | m3 | 360.8008 | 0 | 0 |  | 2 | 12 | 0 | 15 | 1 | 0 | 0 | 0 | 0 | 0 | 0
|  | 290,9688+69,832 |  | 360.8008 |  |  | 290,9688+69,832
16 | 175 10-1201.R00 | Obsyp objektu bez prohození sypaniny hutněný po vrstvách max. 200 mm po úroveň PT | m3 | 562.15 | 0 | 0 |  | 2 | 12 | 0 | 16 | 1 | 0 | 0 | 0 | 0 | 0 | 0
|  | (212,2787+489,1639+221,5082)-360,8008 |  | 562.15 |  |  | (212,2787+489,1639+221,5082)-360,8008
0
| Celkem za | 1 Zemní práce |  |  |  | 0 |  | 4 |  |  |  |  | 0 | 0 | 0 | 0 | 0
Díl: | 2 | Základy a zvláštní zakládání | [5 empty] | 1
17 | 271 57-1111.R00 | Štěrkový podsyp tl. 150 mm, fr. 16-32 skladba P3 | m3 | 8.4 | 0 | 0 |  | 2 | 12 | 0 | 17 | 1 | 0 | 0 | 0 | 0 | 0 | 0
|  | 9,5*8,4*0,1*1,05 |  | 8.379 |  |  | 9,5*8,4*0,1*1,05
|  | 0,021 |  | 0.021 |  |  | 0,021
18 | 271 57-1111.R00 | Štěrkový podsyp tl. 150 mm, fr. 16-32 skladba P3 | m3 | 2.5 | 0 | 0 |  | 2 | 12 | 0 | 18 | 1 | 0 | 0 | 0 | 0 | 0 | 0
|  | 5,1*3*0,15*1,05 |  | 2.4097 |  |  | 5,1*3*0,15*1,05
|  | 0,0903 |  | 0.0903 |  |  | 0,0903
19 | 273 31-3611.R00 | Beton základových desek prostý C 16/20 (B 20) podkladní beton deska tl.100 mm. skladba P1 | m3 | 7.3 | 0 | 0 |  | 2 | 12 | 0 | 19 | 1 | 0 | 0 | 0 | 0 | 0 | 0
|  | 9*7,7*0,1*1,05 |  | 7.2765 |  |  | 9*7,7*0,1*1,05
|  | 0,0235 |  | 0.0235 |  |  | 0,0235
20 | 274 31-3611.RXX | Beton základových pasů prostý C 16/20 zavlhlý - spádový | m3 | 20.7 | 0 | 0 |  | 2 | 12 | 0 | 20 | 1 | 0 | 0 | 0 | 0 | 0 | 0
|  | 1.pp:(0,6+1)/2*(0+0,4)/2*4,1*1,05 |  | 0.6888 |  |  | 1.pp:(0,6+1)/2*(0+0,4)/2*4,1*1,05
|  | 0,6*0,4*(0+0,4)/2*1,05 |  | 0.0504 |  |  | 0,6*0,4*(0+0,4)/2*1,05
|  | (0+0,4)/2*(0+0,4)/2*4,1*1,05 |  | 0.1722 |  |  | (0+0,4)/2*(0+0,4)/2*4,1*1,05
|  | zvýšení betonu o 10 cm:5,5*1*0,1-0,6*0,6*0,1 |  | 0.514 |  |  | zvýšení betonu o 10 cm:5,5*1*0,1-0,6*0,6*0,1
|  | 1.np česle v cadu:4,6*2,35 |  | 10.81 |  |  | 1.np česle v cadu:4,6*2,35
|  | 3,5*2,4 |  | 8.4 |  |  | 3,5*2,4
|  | 0,0646 |  | 0.0646 |  |  | 0,0646
21 | 273 32-1321.R00 | Železobeton základových desek C 20/25 (B 25) tl. 15 cm - skladba P3 | m3 | 2.6 | 0 | 0 |  | 2 | 12 | 0 | 21 | 1 | 0 | 0 | 0 | 0 | 0 | 0
|  | (5,5*4,4*0,1)*1,05 |  | 2.541 |  |  | (5,5*4,4*0,1)*1,05
|  | 0,059 |  | 0.059 |  |  | 0,059
22 | 273 32-1321.R00 | Železobeton základových desek C 20/25 (B 25) tl. 15 cm - skladba P3 | m3 | 3.4 | 0 | 0 |  | 2 | 12 | 0 | 22 | 1 | 0 | 0 | 0 | 0 | 0 | 0
|  | (3,5*6,1*0,15)*1,05 |  | 3.3626 |  |  | (3,5*6,1*0,15)*1,05
|  | 0,0374 |  | 0.0374 |  |  | 0,0374
23 | 273 32-1611.R00 | Železobeton základových desek C 30/37 XA2 CI 0,20 Dmax 22 S3 max. průsak 35mm , tl. desky 300 mm, sk | m3 | 16.9 | 0 | 0 |  | 2 | 12 | 0 | 23 | 1 | 0 | 0 | 0 | 0 | 0 | 0
|  | 8*6,7*0,3*1,05 |  | 16.884 |  |  | 8*6,7*0,3*1,05
|  | -0,4*0,4*0,1 |  | -0.016 |  |  | -0,4*0,4*0,1
|  | 0,032 |  | 0.032 |  |  | 0,032
24 | 273 35-1215.R00 | Bednění stěn základových desek - zřízení | m2 | 18.3 | 0 | 0 |  | 2 | 12 | 0 | 24 | 1 | 0 | 0 | 0 | 0 | 0 | 0
|  | zákl deska tl. 300 mm P1:(8*2+6,7*2)*0,35 |  | 10.29 |  |  | zákl deska tl. 300 mm P1:(8*2+6,7*2)*0,35
|  | podkladní beton P1:(9*2+7,7*2)*0,15 |  | 5.01 |  |  | podkladní beton P1:(9*2+7,7*2)*0,15
|  | deska tl. 15 cm P3:(6,1+3,5*2)*0,2 |  | 2.62 |  |  | deska tl. 15 cm P3:(6,1+3,5*2)*0,2
|  | bednění prohl. částí:0,4*0,1*3+0,6*0,1*4 |  | 0.36 |  |  | bednění prohl. částí:0,4*0,1*3+0,6*0,1*4
|  | 0,02 |  | 0.02 |  |  | 0,02
25 | 273 35-1216.R00 | Bednění stěn základových desek - odstranění | m2 | 18.3 | 0 | 0 |  | 2 | 12 | 0 | 25 | 1 | 0 | 0 | 0 | 0 | 0 | 0
|  | zákl deska tl. 300 mm P1:(8*2+6,7*2)*0,35 |  | 10.29 |  |  | zákl deska tl. 300 mm P1:(8*2+6,7*2)*0,35
|  | podkladní beton P1:(9*2+7,7*2)*0,15 |  | 5.01 |  |  | podkladní beton P1:(9*2+7,7*2)*0,15
|  | deska tl. 15 cm P3:(6,1+3,5*2)*0,2 |  | 2.62 |  |  | deska tl. 15 cm P3:(6,1+3,5*2)*0,2
|  | bednění prohl. částí:0,4*0,1*3+0,6*0,1*4 |  | 0.36 |  |  | bednění prohl. částí:0,4*0,1*3+0,6*0,1*4
|  | 0,02 |  | 0.02 |  |  | 0,02
26 | 273 36-1821.R00 | Výztuž základových desek z betonářské ocelí 10505 P1 | t | 1.15 | 0 | 0 |  | 2 | 12 | 0 | 26 | 1 | 0 | 0 | 0 | 0 | 0 | 0
|  | základová deska:1,0951*1,05 |  | 1.1499 |  |  | základová deska:1,0951*1,05
|  | 0,0001 |  | 0.0001 |  |  | 0,0001
27 | 273 36-1921.RT3 | Výztuž základových desek ze svařovaných sítí vč. sítí - drát 4,0 oka 150/150 - skladby P2,P3 | t | 0.04 | 0 | 0 |  | 2 | 12 | 0 | 27 | 1 | 0 | 0 | 0 | 0 | 0 | 0
|  | 5,5*4,4*1,1*1,36*1,05/1000 |  | 0.038 |  |  | 5,5*4,4*1,1*1,36*1,05/1000
|  | 0,002 |  | 0.002 |  |  | 0,002
28 | 273 36-1921.RT8 | Výztuž základových desek ze svařovaných sítí vč. sítí - drát 8,0 oka 100/100 skladby P1 | t | 1.01 | 0 | 0 |  | 2 | 12 | 0 | 28 | 1 | 0 | 0 | 0 | 0 | 0 | 0
|  | 0,9587*1,05 |  | 1.0066 |  |  | 0,9587*1,05
|  | 0,0034 |  | 0.0034 |  |  | 0,0034
29 | 274 31-3611.R00 | Beton základových pasů prostý C 16/20 | m3 | 16.4 | 0 | 0 |  | 2 | 12 | 0 | 29 | 1 | 0 | 0 | 0 | 0 | 0 | 0
|  | obvodový pas:(3,5*2,535*0,5*2+5,1*2,535*0,5)*1,05 |  | 16.1036 |  |  | obvodový pas:(3,5*2,535*0,5*2+5,1*2,535*0,5)*1,05
|  | základ pod schody:1,5*0,6*0,3*1,05 |  | 0.2835 |  |  | základ pod schody:1,5*0,6*0,3*1,05
|  | 0,0129 |  | 0.0129 |  |  | 0,0129
30 | 274 35-1215.R00 | Bednění stěn základových pasů - zřízení | m2 | 58.2 | 0 | 0 |  | 2 | 12 | 0 | 30 | 1 | 0 | 0 | 0 | 0 | 0 | 0
|  | ((3,5+3)*2+(6,1+5,1))*2,35 |  | 56.87 |  |  | ((3,5+3)*2+(6,1+5,1))*2,35
|  | (1,5+0,6)*2*0,3 |  | 1.26 |  |  | (1,5+0,6)*2*0,3
|  | 0,07 |  | 0.07 |  |  | 0,07
31 | 274 35-1216.R00 | Bednění stěn základových pasů - odstranění | m2 | 58.2 | 0 | 0 |  | 2 | 12 | 0 | 31 | 1 | 0 | 0 | 0 | 0 | 0 | 0
|  | ((3,5+3)*2+(6,1+5,1))*2,35 |  | 56.87 |  |  | ((3,5+3)*2+(6,1+5,1))*2,35
|  | (1,5+0,6)*2*0,3 |  | 1.26 |  |  | (1,5+0,6)*2*0,3
|  | 0,07 |  | 0.07 |  |  | 0,07
32 | 275 31-3611.R00 | Beton základových patek prostý C 16/20 (B 20) ( pod technologii ) | m3 | 1.3 | 0 | 0 |  | 2 | 12 | 0 | 32 | 1 | 0 | 0 | 0 | 0 | 0 | 0
|  | (1*0,8*1,5)*1,05 |  | 1.26 |  |  | (1*0,8*1,5)*1,05
|  | 0,04 |  | 0.04 |  |  | 0,04
33 | 275 35-1215.R00 | Bednění stěn základových patek - zřízení | m2 | 1.6 | 0 | 0 |  | 2 | 12 | 0 | 33 | 1 | 0 | 0 | 0 | 0 | 0 | 0
|  | 1*1,55 |  | 1.55 |  |  | 1*1,55
|  | 0,05 |  | 0.05 |  |  | 0,05
34 | 275 35-1216.R00 | Bednění stěn základových patek - odstranění | m2 | 1.6 | 0 | 0 |  | 2 | 12 | 0 | 34 | 1 | 0 | 0 | 0 | 0 | 0 | 0
|  | 1*1,55 |  | 1.55 |  |  | 1*1,55
|  | 0,05 |  | 0.05 |  |  | 0,05
| Celkem za | 2 Základy a zvláštní zakládání |  |  |  | 0 |  | 4 |  |  |  |  | 0 | 0 | 0 | 0 | 0
Díl: | 3 | Svislé a kompletní konstrukce | [5 empty] | 1
35 | 311 23-8115.R00 | Zdivo z ker. tvárnic 30 P+D P 10 na MVC tl. 30 cm tvárnice 247/300/238 mm - nosné zdivo | m2 | 31.5 | 0 | 0 |  | 2 | 12 | 0 | 35 | 1 | 0 | 0 | 0 | 0 | 0 | 0
|  | první šár obvod:(10,8*2+6,1*2)*0,25-1,1*0,25 |  | 8.175 |  |  | první šár obvod:(10,8*2+6,1*2)*0,25-1,1*0,25
|  | vnitřní:2,815*3,35 |  | 9.4303 |  |  | vnitřní:2,815*3,35
|  | štíty:6,3*2,2/2*2 |  | 13.86 |  |  | štíty:6,3*2,2/2*2
|  | 0,0348 |  | 0.0348 |  |  | 0,0348
36 | 311 23-8214.R00 | Zdivo z ker. tvárnic 40 P+D P 8 na MVC tl. 40 cm tvárnice 247/400/238 mm - obvodové zdivo | m2 | 75.5 | 0 | 0 |  | 2 | 12 | 0 | 36 | 1 | 0 | 0 | 0 | 0 | 0 | 0
|  | první šár obvod:(10,8*2+6,1*2)*2,5-1,1*2,135 |  | 82.1515 |  |  | první šár obvod:(10,8*2+6,1*2)*2,5-1,1*2,135
|  | -1,5*1*3 |  | -4.5 |  |  | -1,5*1*3
|  | -0,75*0,75 |  | -0.5625 |  |  | -0,75*0,75
|  | -0,75*1 |  | -0.75 |  |  | -0,75*1
|  | -1,5*0,6 |  | -0.9 |  |  | -1,5*0,6
|  | 0,061 |  | 0.061 |  |  | 0,061
37 | 317 16-8114.R00 | Překlad keramický plochý tv UW zalit beton C25/30 rozm 115x71x1750 mm | kus | 3 | 0 | 0 |  | 2 | 12 | 0 | 37 | 1 | 0 | 0 | 0 | 0 | 0 | 0
|  | 3 |  | 3 |  |  | 3
38 | 317 16-8130.R00 | Překlad keramický nosný tvar UZ zalit beton C25/30 rozm 70x238x1000 mm | kus | 14 | 0 | 0 |  | 2 | 12 | 0 | 38 | 1 | 0 | 0 | 0 | 0 | 0 | 0
|  | 14 |  | 14 |  |  | 14
39 | 317 16-8132.R00 | Překlad keramický nosný tvar UZ zalit beton C25/30 rozm 70x238x1500 mm | kus | 4 | 0 | 0 |  | 2 | 12 | 0 | 39 | 1 | 0 | 0 | 0 | 0 | 0 | 0
|  | 4 |  | 4 |  |  | 4
40 | 317 16-8133.R00 | Překlad keramický nosný tvar UZ zalit beton C25/30 rozm 70x238x1750 mm | kus | 12 | 0 | 0 |  | 2 | 12 | 0 | 40 | 1 | 0 | 0 | 0 | 0 | 0 | 0
|  | 12 |  | 12 |  |  | 12
41 | 341 32-1610.R00 | Beton nosných stěn železový C 30/37 XA2 CI 0,20 Dmax 22 S3 max. průsak 35mm, tl. stěny 300 mm | m3 | 45.3 | 0 | 0 |  | 2 | 12 | 0 | 41 | 1 | 0 | 0 | 0 | 0 | 0 | 0
|  | obvodové stěny:(7,4*2+5,5*2)*4,635*0,3*1,05 |  | 37.6686 |  |  | obvodové stěny:(7,4*2+5,5*2)*4,635*0,3*1,05
|  | vnitřní stěna:5,5*4,3635*0,3*1,05 |  | 7.5598 |  |  | vnitřní stěna:5,5*4,3635*0,3*1,05
|  | 0,0716 |  | 0.0716 |  |  | 0,0716
42 | 341 31-1611.R00 | Beton nosných stěn prostý C 16/20 (B 20) stěny česlí | m3 | 1.4 | 0 | 0 |  | 2 | 12 | 0 | 42 | 1 | 0 | 0 | 0 | 0 | 0 | 0
|  | 2,6*0,7*0,2*2 |  | 0.728 |  |  | 2,6*0,7*0,2*2
|  | 1*0,7*0,2*2 |  | 0.28 |  |  | 1*0,7*0,2*2
|  | 0,4*0,4*0,7 |  | 0.112 |  |  | 0,4*0,4*0,7
|  | 1,45*0,7*0,2 |  | 0.203 |  |  | 1,45*0,7*0,2
|  | 0,077 |  | 0.077 |  |  | 0,077
43 | 3.01 | Zapravení otvorů po schwub tyčích | kpl. | 1 | 0 | 0 |  | 2 | 12 | 0 | 43 | 1 | 0 | 0 | 0 | 0 | 0 | 0
|  | 1 |  | 1 |  |  | 1
44 | 931 99-4111.U00 | Těsnění styčných spár bobtnavý profil | m | 36.1 | 0 | 0 |  | 2 | 12 | 0 | 44 | 1 | 0 | 0 | 0 | 0 | 0 | 0
|  | (5,8*3+7,7*2)*1,1 |  | 36.08 |  |  | (5,8*3+7,7*2)*1,1
|  | 0,02 |  | 0.02 |  |  | 0,02
45 | 341 35-1105.R00 | Bednění stěn nosných oboustranné - zřízení zevnitř úprava pro pohled. beton, vč.pochůz. lávek | m2 | 395.2 | 0 | 0 |  | 2 | 12 | 0 | 45 | 1 | 0 | 0 | 0 | 0 | 0 | 0
|  | obvodové stěny:((7,4+6,5)*2+(6,1+5,5))*2*4,4 |  | 346.72 |  |  | obvodové stěny:((7,4+6,5)*2+(6,1+5,5))*2*4,4
|  | vnitřní stěna:5,5*2*4,4 |  | 48.4 |  |  | vnitřní stěna:5,5*2*4,4
|  | 0,08 |  | 0.08 |  |  | 0,08
46 | 341 35-1105.R01 | Bednění stěn nenosných oboustranné - zřízení česle | m2 | 10.1 | 0 | 0 |  | 2 | 12 | 0 | 46 | 1 | 0 | 0 | 0 | 0 | 0 | 0
|  | 2,6*0,75+2,2*0,75 |  | 3.6 |  |  | 2,6*0,75+2,2*0,75
|  | 1,4*0,75+1*0,75 |  | 1.8 |  |  | 1,4*0,75+1*0,75
|  | (1,4*2+0,2*2)*0,75 |  | 2.4 |  |  | (1,4*2+0,2*2)*0,75
|  | 3,028*0,75 |  | 2.271 |  |  | 3,028*0,75
|  | 0,029 |  | 0.029 |  |  | 0,029
47 | 348 35-1191.U00 | Přípl bednění do oblouku - česle | m2 | 0.3 | 0 | 0 |  | 2 | 12 | 0 | 47 | 1 | 0 | 0 | 0 | 0 | 0 | 0
|  | 0,65*0,4 |  | 0.26 |  |  | 0,65*0,4
|  | 0,04 |  | 0.04 |  |  | 0,04
48 | 341 35-1106.R00 | Bednění stěn nosných oboustranné - odstranění | m2 | 395.2 | 0 | 0 |  | 2 | 12 | 0 | 48 | 1 | 0 | 0 | 0 | 0 | 0 | 0
|  | obvodové stěny:((7,4+6,5)*2+(6,1+5,5))*2*4,4 |  | 346.72 |  |  | obvodové stěny:((7,4+6,5)*2+(6,1+5,5))*2*4,4
|  | vnitřní stěna:5,5*2*4,4 |  | 48.4 |  |  | vnitřní stěna:5,5*2*4,4
|  | 0,08 |  | 0.08 |  |  | 0,08
49 | 341 35-1106.R01 | Bednění stěn nenosných oboustr.- odstranění,česle | m2 | 10.1 | 0 | 0 |  | 2 | 12 | 0 | 49 | 1 | 0 | 0 | 0 | 0 | 0 | 0
|  | 2,6*0,75+2,2*0,75 |  | 3.6 |  |  | 2,6*0,75+2,2*0,75
|  | 1,4*0,75+1*0,75 |  | 1.8 |  |  | 1,4*0,75+1*0,75
|  | (1,4*2+0,2*2)*0,75 |  | 2.4 |  |  | (1,4*2+0,2*2)*0,75
|  | 3,028*0,75 |  | 2.271 |  |  | 3,028*0,75
|  | 0,029 |  | 0.029 |  |  | 0,029
50 | 341 36-1821.R00 | Výztuž stěn a příček z betonářské oceli 10505 | t | 1.56 | 0 | 0 |  | 2 | 12 | 0 | 50 | 1 | 0 | 0 | 0 | 0 | 0 | 0
|  | vazba rohů stěn:1,4837*1,05 |  | 1.5579 |  |  | vazba rohů stěn:1,4837*1,05
|  | 0,0021 |  | 0.0021 |  |  | 0,0021
51 | 341 36-1921.RT8 | Výztuž betonových stěn svařovanou sítí svařov.sítí - drát 8,0 oka 100/100 | t | 2.74 | 0 | 0 |  | 2 | 12 | 0 | 51 | 1 | 0 | 0 | 0 | 0 | 0 | 0
|  | stěna v ose 1:0,6353*1,05 |  | 0.6671 |  |  | stěna v ose 1:0,6353*1,05
|  | stěna v ose 2:0,6353*1,05 |  | 0.6671 |  |  | stěna v ose 2:0,6353*1,05
|  | stěna v ose A:0,4462*1,05 |  | 0.4685 |  |  | stěna v ose A:0,4462*1,05
|  | stěna v ose B:0,4372*1,05 |  | 0.4591 |  |  | stěna v ose B:0,4372*1,05
|  | stěna v ose C:0,4462*1,05 |  | 0.4685 |  |  | stěna v ose C:0,4462*1,05
|  | 0,0098 |  | 0.0098 |  |  | 0,0098
52 | 342 24-8112.R00 | Příčky z ker.tvárnic 11,5 P+D P8 na MVC tl.11,5 cm tvárnice 497/115/238 mm | m2 | 25.3 | 0 | 0 |  | 2 | 12 | 0 | 52 | 1 | 0 | 0 | 0 | 0 | 0 | 0
|  | (2,7+2,585+4,4)*3,25 |  | 31.4763 |  |  | (2,7+2,585+4,4)*3,25
|  | -1*2,135*2 |  | -4.27 |  |  | -1*2,135*2
|  | -0,9*2,135 |  | -1.9215 |  |  | -0,9*2,135
|  | 0,0152 |  | 0.0152 |  |  | 0,0152
| Celkem za | 3 Svislé a kompletní konstrukce |  |  |  | 0 |  | 4 |  |  |  |  | 0 | 0 | 0 | 0 | 0
Díl: | 4 | Vodorovné konstrukce | [5 empty] | 1
53 | 411 12-1232.RT3 | Osazování stropních desek š. do 60, dl. do 180 cm vč. strop desek 150x30x9 cm - skl. P2 vč. dobeton | kus | 13 | 0 | 0 |  | 2 | 12 | 0 | 53 | 1 | 0 | 0 | 0 | 0 | 0 | 0
|  | 13 |  | 13 |  |  | 13
54 | 417 32-1313.R00 | Ztužující pásy a věnce z betonu železového C 16/20 | m3 | 2.1 | 0 | 0 |  | 2 | 12 | 0 | 54 | 1 | 0 | 0 | 0 | 0 | 0 | 0
|  | obvod:(10,68*2+5,98*2)*0,2*0,24*1,05 |  | 1.6793 |  |  | obvod:(10,68*2+5,98*2)*0,2*0,24*1,05
|  | střední zeď:5,5*0,3*0,2*1,05 |  | 0.3465 |  |  | střední zeď:5,5*0,3*0,2*1,05
|  | 0,0742 |  | 0.0742 |  |  | 0,0742
55 | 417 35-1115.R00 | Bednění ztužujících pásů a věnců - zřízení | m2 | 20.8 | 0 | 0 |  | 2 | 12 | 0 | 55 | 1 | 0 | 0 | 0 | 0 | 0 | 0
|  | obvod:(10,68*2+5,98*2)*0,25*2 |  | 16.66 |  |  | obvod:(10,68*2+5,98*2)*0,25*2
|  | střední zeď:5,5*2*0,25 |  | 2.75 |  |  | střední zeď:5,5*2*0,25
|  | stř zeď zespodu:2,7*0,5 |  | 1.35 |  |  | stř zeď zespodu:2,7*0,5
|  | 0,04 |  | 0.04 |  |  | 0,04
56 | 417 35-1116.R00 | Bednění ztužujících pásů a věnců - odstranění | m2 | 20.8 | 0 | 0 |  | 2 | 12 | 0 | 56 | 1 | 0 | 0 | 0 | 0 | 0 | 0
|  | obvod:(10,68*2+5,98*2)*0,25*2 |  | 16.66 |  |  | obvod:(10,68*2+5,98*2)*0,25*2
|  | střední zeď:5,5*2*0,25 |  | 2.75 |  |  | střední zeď:5,5*2*0,25
|  | stř zeď zespodu:2,7*0,5 |  | 1.35 |  |  | stř zeď zespodu:2,7*0,5
|  | 0,04 |  | 0.04 |  |  | 0,04
57 | 411 35-4181.R00 | Příplatek k podpěr. konstr. stropů 5 kPa - zřízení | m2 | 2.7 | 0 | 0 |  | 2 | 12 | 0 | 57 | 1 | 0 | 0 | 0 | 0 | 0 | 0
|  | stř zeď zespodu:2,7*1 |  | 2.7 |  |  | stř zeď zespodu:2,7*1
58 | 411 35-4182.R00 | Příplatek k podpěr. konstr. stropů 5 kPa - odstr. | m2 | 2.7 | 0 | 0 |  | 2 | 12 | 0 | 58 | 1 | 0 | 0 | 0 | 0 | 0 | 0
|  | stř zeď zespodu:2,7*1 |  | 2.7 |  |  | stř zeď zespodu:2,7*1
59 | 417 36-1821.R00 | Výztuž ztužujících pásů a věnců z oceli 10505 | t | 0.21 | 0 | 0 |  | 2 | 12 | 0 | 59 | 1 | 0 | 0 | 0 | 0 | 0 | 0
|  | 0,1916*1,05 |  | 0.2012 |  |  | 0,1916*1,05
|  | 0,0088 |  | 0.0088 |  |  | 0,0088
60 | 317 99-8113.R00 | Izolace mezi věncovkou a věncem polystyren tl 8 cm v. 20 cm, vč. dodávky polystyrenu 80 mm | m | 32.7 | 0 | 0 |  | 2 | 12 | 0 | 60 | 1 | 0 | 0 | 0 | 0 | 0 | 0
|  | věněc:10,52*2+5,82*2 |  | 32.68 |  |  | věněc:10,52*2+5,82*2
|  | 0,02 |  | 0.02 |  |  | 0,02
61 | 317 99-8115.R00 | Izolace mezi překlady polystyren tl 10 cm v. 25 cm vč. dodávky polystyrenu 100 mm | m | 2.8 | 0 | 0 |  | 2 | 12 | 0 | 61 | 1 | 0 | 0 | 0 | 0 | 0 | 0
|  | překlady:1,75*0,25*3 |  | 1.3125 |  |  | překlady:1,75*0,25*3
|  | 1*0,25*3 |  | 0.75 |  |  | 1*0,25*3
|  | 1,5*0,25 |  | 0.375 |  |  | 1,5*0,25
|  | 0,6*0,25*2 |  | 0.3 |  |  | 0,6*0,25*2
|  | 0,0625 |  | 0.0625 |  |  | 0,0625
62 | 417 23-8111.R00 | Obezdění ztuž.věnce věncovkou keramickou tl. 8cm výšky 19,5 cm | m | 33.4 | 0 | 0 |  | 2 | 12 | 0 | 62 | 1 | 0 | 0 | 0 | 0 | 0 | 0
|  | 10,68*2+5,98*2 |  | 33.32 |  |  | 10,68*2+5,98*2
|  | 0,08 |  | 0.08 |  |  | 0,08
| Celkem za | 4 Vodorovné konstrukce |  |  |  | 0 |  | 4 |  |  |  |  | 0 | 0 | 0 | 0 | 0
Díl: | 61 | Upravy povrchů vnitřní | [5 empty] | 1
63 | 612 42-1615.R00 | Omítka vnitřní zdiva, MVC, hrubá zatřená pod obklady | m2 | 69.9 | 0 | 0 |  | 2 | 12 | 0 | 63 | 1 | 0 | 0 | 0 | 0 | 0 | 0
|  | wc:1,5*(0,95*2+2,585*2)-0,8*1,5-0,75*0,155+0,75*0,175+0,155*0,175*2 |  | 9.4742 |  |  | wc:1,5*(0,95*2+2,585*2)-0,8*1,5-0,75*0,155+0,75*0,175+0,155*0,175*2
|  | 4,4*2,75-1,5*1+1,5*0,175+1*0,175*2-0,65*1+0,65*0,175+1*0,175 |  | 10.8513 |  |  | 4,4*2,75-1,5*1+1,5*0,175+1*0,175*2-0,65*1+0,65*0,175+1*0,175
|  | 1,5*1,25 |  | 1.875 |  |  | 1,5*1,25
|  | (5,5*2+2,815+4,15)*2,75 |  | 49.4038 |  |  | (5,5*2+2,815+4,15)*2,75
|  | -1,5*1 |  | -1.5 |  |  | -1,5*1
|  | 1,5*0,175+1*0,175*2 |  | 0.6125 |  |  | 1,5*0,175+1*0,175*2
|  | -0,6*1,5 |  | -0.9 |  |  | -0,6*1,5
|  | 0,0833 |  | 0.0833 |  |  | 0,0833
64 | 612 42-1637.R00 | Omítka vnitřní zdiva, MVC, štuková | m2 | 86.3 | 0 | 0 |  | 2 | 12 | 0 | 64 | 1 | 0 | 0 | 0 | 0 | 0 | 0
|  | 4,7*3,25-1*2,135*2 |  | 11.005 |  |  | 4,7*3,25-1*2,135*2
|  | (2,7*2+1,7*2)*3,25-1*2,135 |  | 26.465 |  |  | (2,7*2+1,7*2)*3,25-1*2,135
|  | (1,635*2+2,585*2)*3,25-1*2,135-0,8*2,135-0,75*1 |  | 22.837 |  |  | (1,635*2+2,585*2)*3,25-1*2,135-0,8*2,135-0,75*1
|  | (2,5858*2+0,95*2)-(3,25-1,5)-0,75-0,635 |  | 3.9366 |  |  | (2,5858*2+0,95*2)-(3,25-1,5)-0,75-0,635
|  | 1,185*3,25-1,1*2,135 |  | 1.5028 |  |  | 1,185*3,25-1,1*2,135
|  | 1,65*3,25 |  | 5.3625 |  |  | 1,65*3,25
|  | 4,4*3,25-1,5*1-0,65*1 |  | 12.15 |  |  | 4,4*3,25-1,5*1-0,65*1
|  | 1,5*(3,25-1,25) |  | 3 |  |  | 1,5*(3,25-1,25)
|  | 0,0411 |  | 0.0411 |  |  | 0,0411
65 | 612 42-5931.R00 | Omítka vápenná vnitřního ostění - štuková | m2 | 3.7 | 0 | 0 |  | 2 | 12 | 0 | 65 | 1 | 0 | 0 | 0 | 0 | 0 | 0
|  | (1,5+1*2)*0,175*3 |  | 1.8375 |  |  | (1,5+1*2)*0,175*3
|  | 0,75*3*0,175 |  | 0.3937 |  |  | 0,75*3*0,175
|  | (0,75+1*2)*0,175 |  | 0.4812 |  |  | (0,75+1*2)*0,175
|  | (1,1+2,135*2)*0,175 |  | 0.9397 |  |  | (1,1+2,135*2)*0,175
|  | 0,0478 |  | 0.0478 |  |  | 0,0478
| Celkem za | 61 Upravy povrchů vnitřní |  |  |  | 0 |  | 4 |  |  |  |  | 0 | 0 | 0 | 0 | 0
Díl: | 62 | Úpravy povrchů vnější | [5 empty] | 1
66 | 622 42-1121.R00 | Omítka vnější stěn, MVC, hrubá zatřená | m2 | 21.135 |  | 0 |  | 2 | 12 | 0 | 66 | 1 | 0 | 0 | 0 | 0 | 0 | 0
|  | pod obklad:6,25*0,45*2 |  | 5.625 |  |  | pod obklad:6,25*0,45*2
|  | 10,95*0,45*2 |  | 9.855 |  |  | 10,95*0,45*2
|  | 2,65*2,7-1,5*1 |  | 5.655 |  |  | 2,65*2,7-1,5*1
67 | 622 47-2152.R00 | Stěrka fasádní vnějších probarvená | m2 | 94.5 | 0 | 0 |  | 2 | 12 | 0 | 67 | 1 | 0 | 0 | 0 | 0 | 0 | 0
|  | podélné:11*2,7-0,75-0,75 |  | 28.2 |  |  | podélné:11*2,7-0,75-0,75
|  | 11*2,7-2,63*2,7-1,5*1*2 |  | 19.599 |  |  | 11*2,7-2,63*2,7-1,5*1*2
|  | štíty:6,3*2,9+6,3*1,86/2-1,5*1-0,6*0,3 |  | 22.449 |  |  | štíty:6,3*2,9+6,3*1,86/2-1,5*1-0,6*0,3
|  | 6,3*2,9+6,3*1,86/2-0,75*1-1,1*2,135-0,6*0,875 |  | 20.5055 |  |  | 6,3*2,9+6,3*1,86/2-0,75*1-1,1*2,135-0,6*0,875
|  | ostění:(1,5+1*2)*0,175*3 |  | 1.8375 |  |  | ostění:(1,5+1*2)*0,175*3
|  | 0,75*3*0,175 |  | 0.3937 |  |  | 0,75*3*0,175
|  | (0,75+1*2)*0,175 |  | 0.4812 |  |  | (0,75+1*2)*0,175
|  | (1,1+2,135*2)*0,175 |  | 0.9397 |  |  | (1,1+2,135*2)*0,175
|  | 0,0942 |  | 0.0942 |  |  | 0,0942
| Celkem za | 62 Úpravy povrchů vnější |  |  |  | 0 |  | 4 |  |  |  |  | 0 | 0 | 0 | 0 | 0
Díl: | 63 | Podlahy a podlahové konstrukce | [5 empty] | 1
68 | 632 92-1913.R00 | Okapový chodník z dlaždic betonových 50*50*5 cm do pískového lože tl. 60 mm | m2 | 8.7 | 0 | 0 |  | 2 | 12 | 0 | 68 | 1 | 0 | 0 | 0 | 0 | 0 | 0
|  | (11+6,3)*0,5 |  | 8.65 |  |  | (11+6,3)*0,5
|  | 0,05 |  | 0.05 |  |  | 0,05
| Celkem za | 63 Podlahy a podlahové konstrukce |  |  |  | 0 |  | 4 |  |  |  |  | 0 | 0 | 0 | 0 | 0
Díl: | 94 | Lešení a stavební výtahy | [5 empty] | 1
69 | 941 95-5002.R00 | Lešení lehké pomocné, výška podlahy do 1,9 m | m2 | 107.8535 | 0 | 0 |  | 2 | 12 | 0 | 69 | 1 | 0 | 0 | 0 | 0 | 0 | 0
|  | vnitřní:(5,5*3+2,815*2+4,4*2+2,685+2,8*4+1,7*2+2,85*3)*1,9 |  | 107.8535 |  |  | vnitřní:(5,5*3+2,815*2+4,4*2+2,685+2,8*4+1,7*2+2,85*3)*1,9
70 | 941 95-5003.R00 | Lešení lehké pomocné, výška podlahy do 2,5 m | m2 | 96.5 | 0 | 0 |  | 2 | 12 | 0 | 70 | 1 | 0 | 0 | 0 | 0 | 0 | 0
|  | venkovní:(13*2+6,3*2)*2,5 |  | 96.5 |  |  | venkovní:(13*2+6,3*2)*2,5
71 | 941 95-5004.R00 | Lešení lehké pomocné, výška podlahy do 3,5 m | m2 | 96.3 | 0 | 0 |  | 2 | 12 | 0 | 71 | 1 | 0 | 0 | 0 | 0 | 0 | 0
|  | 1.pp:(5,5*4+5,5)*3,5 |  | 96.25 |  |  | 1.pp:(5,5*4+5,5)*3,5
|  | 0,05 |  | 0.05 |  |  | 0,05
| Celkem za | 94 Lešení a stavební výtahy |  |  |  | 0 |  | 4 |  |  |  |  | 0 | 0 | 0 | 0 | 0
Díl: | 95 | Dokončovací konstrukce na pozemních stavbách | [5 empty] | 1
72 | 952 90-1111.R00 | Vyčištění budov | m2 | 161.7 |  | 0 |  | 2 | 12 | 0 | 72 | 1 | 0 | 0 | 0 | 0 | 0 | 0
|  | 1.np:30,25+8,98+3,64+4,23+4,59+2,46 |  | 54.15 |  |  | 1.np:30,25+8,98+3,64+4,23+4,59+2,46
|  | 1.pp:30,25+0,02 |  | 30.27 |  |  | 1.pp:30,25+0,02
|  | venkovní:(13*2+6,3*2)*2 |  | 77.2 |  |  | venkovní:(13*2+6,3*2)*2
|  | 0,08 |  | 0.08 |  |  | 0,08
| Celkem za | 95 Dokončovací konstrukce na pozemních stavbách |  |  |  | 0 |  | 4 |  |  |  |  | 0 | 0 | 0 | 0 | 0
Díl: | 99 | Staveništní přesun hmot | [5 empty] | 1
73 | 998 14-2251.R00 | Přesun hmot | t | 390.389 | 0 | 0 |  | 2 | 12 | 0 | 73 | 1 | 0 | 0 | 0 | 0 | 0 | 0
| Celkem za | 99 Staveništní přesun hmot |  |  |  | 0 |  | 4 |  |  |  |  | 0 | 0 | 0 | 0 | 0
Díl: | 711 | Izolace proti vodě | [5 empty] | 1
74 | 711 47-1051.RZ5 | Hydroizolace vodorovná a svilá - skladba P3 vč. PVC fólie tl. 1,5 mm | m2 | 51.7 | 0 | 0 |  | 2 | 12 | 0 | 74 | 2 | 0 | 0 | 0 | 0 | 0 | 0
|  | vodorovná P3:3,4*6,2 |  | 21.08 |  |  | vodorovná P3:3,4*6,2
|  | obvodová stěna:(6,1+(7,4*2))*0,4 |  | 8.36 |  |  | obvodová stěna:(6,1+(7,4*2))*0,4
|  | svislá:(6,1+(3,5*2))*1,6 |  | 20.96 |  |  | svislá:(6,1+(3,5*2))*1,6
|  | 6,1*0,2 |  | 1.22 |  |  | 6,1*0,2
|  | 0,08 |  | 0.08 |  |  | 0,08
75 | 711 49-1172.RZ1 | Izolace tlaková, ochranná textilie, vodorovná vč. dodávky textilie 300g/m2 skladba P3 | m2 | 32.4 | 0 | 0 |  | 2 | 12 | 0 | 75 | 2 | 0 | 0 | 0 | 0 | 0 | 0
|  | vodorovná P3:3,4*6,2*1,1 |  | 23.188 |  |  | vodorovná P3:3,4*6,2*1,1
|  | obvodová stěna:(6,1+(7,4*2))*0,4*1,1 |  | 9.196 |  |  | obvodová stěna:(6,1+(7,4*2))*0,4*1,1
|  | 0,016 |  | 0.016 |  |  | 0,016
76 | 998 71-1201.R00 | Přesun hmot pro izolace proti vodě, výšky do 6 m | % | 3.75 | 0 | 0 |  | 2 | 12 | 0 | 76 | 2 | 0 | 0 | 0 | 0 | 0 | 0
| Celkem za | 711 Izolace proti vodě |  |  |  | 0 |  | 4 |  |  |  |  | 0 | 0 | 0 | 0 | 0
Díl: | 712 | Živičné krytiny | [5 empty] | 1
77 | 712 22-1111.R00 | D+M živičného šindele střech skl.30° - skladba S2 typ obdélník+hřebíky AlMg, vč.podkl.asfalt pásů | m2 | 91.5 | 0 | 0 |  | 2 | 12 | 0 | 77 | 2 | 0 | 0 | 0 | 0 | 0 | 0
|  | 4,01*2*11,4 |  | 91.428 |  |  | 4,01*2*11,4
|  | 0,072 |  | 0.072 |  |  | 0,072
78 | 712 59-1172.RZ3 | Pojistná folie na tepelnou izolaci dodávka a montáž, skladba S1 | m2 | 80.7 | 0 | 0 |  | 2 | 12 | 0 | 78 | 2 | 0 | 0 | 0 | 0 | 0 | 0
|  | (0,7*2+1,8*2+2,05)*10,4*1,1 |  | 80.652 |  |  | (0,7*2+1,8*2+2,05)*10,4*1,1
|  | 0,048 |  | 0.048 |  |  | 0,048
79 | 998 71-2101.R00 | Přesun hmot pro povlakové krytiny, výšky do 6 m | t | 0.043 | 0 | 0 |  | 2 | 12 | 0 | 79 | 2 | 0 | 0 | 0 | 0 | 0 | 0
| Celkem za | 712 Živičné krytiny |  |  |  | 0 |  | 4 |  |  |  |  | 0 | 0 | 0 | 0 | 0
Díl: | 713 | Izolace tepelné | [5 empty] | 1
80 | 713 11-1111.RU4 | Izolace tepelná stropů vrchem kladená mezi rošt 1x - vč. MV tl. 60 mm souč. tep. voď 0,037 - S1 | m2 | 59.1 | 0 | 0 |  | 2 | 12 | 0 | 80 | 2 | 0 | 0 | 0 | 0 | 0 | 0
|  | (1,85*2+1,98)*10,4 |  | 59.072 |  |  | (1,85*2+1,98)*10,4
|  | 0,028 |  | 0.028 |  |  | 0,028
81 | 713 11-1111.RU5 | Izolace tepelná stropů vrchem kladené mezi vazníky 1x - vč. MV tl.100 mm souč. tep. voď 0,037 - S1 | m2 | 73.4 |  | 0 |  | 2 | 12 | 0 | 81 | 2 | 0 | 0 | 0 | 0 | 0 | 0
|  | (0,7*2+1,8*2+2,05)*10,4 |  | 73.32 |  |  | (0,7*2+1,8*2+2,05)*10,4
|  | 0,08 |  | 0.08 |  |  | 0,08
82 | 713 13-1131.R00 | Izolace tepelná stěn polystyren tl. 60 mm vč. dodávky desek XPS tl. 60 mm | m2 | 59.9 | 0 | 0 |  | 2 | 12 | 0 | 82 | 2 | 0 | 0 | 0 | 0 | 0 | 0
|  | svislá:(10,9*2+6,1*2)*1,6*1,1 |  | 59.84 |  |  | svislá:(10,9*2+6,1*2)*1,6*1,1
|  | 0,06 |  | 0.06 |  |  | 0,06
83 | 765 90-1231.U00 | Parotěsná folie vč, přelepení spojů páskou - D+M skladba S1 | m2 | 65 | 0 | 0 |  | 2 | 12 | 0 | 83 | 2 | 0 | 0 | 0 | 0 | 0 | 0
|  | (1,85*2+1,98)*10,4*1,1 |  | 64.9792 |  |  | (1,85*2+1,98)*10,4*1,1
|  | 0,0208 |  | 0.0208 |  |  | 0,0208
84 | 998 71-3201.R00 | Přesun hmot pro izolace tepelné, výšky do 6 m | % | 1.9 | 0 | 0 |  | 2 | 12 | 0 | 84 | 2 | 0 | 0 | 0 | 0 | 0 | 0
| Celkem za | 713 Izolace tepelné |  |  |  | 0 |  | 4 |  |  |  |  | 0 | 0 | 0 | 0 | 0
Díl: | 720 | Zařízení zdravotechniky | [5 empty] | 1
85 | 720.01 | Zařízení zdravotechniky - viz. dílčí rozpočet | kpl. | 1 | 0 | 0 |  | 2 | 12 | 0 | 85 | 2 | 0 | 0 | 0 | 0 | 0 | 0
| Celkem za | 720 Zařízení zdravotechniky |  |  |  | 0 |  | 4 |  |  |  |  | 0 | 0 | 0 | 0 | 0
Díl: | 762 | Konstrukce tesařské | [5 empty] | 1
86 | 762 34-1210.RT2 | Montáž bednění střech rovných, prkna hrubá na sraz vč.dodávky řeziva, prkna tl. 25 mm | m2 | 91.5 | 0 | 0 |  | 2 | 12 | 0 | 86 | 2 | 0 | 0 | 0 | 0 | 0 | 0
|  | 4,01*2*11,4 |  | 91.428 |  |  | 4,01*2*11,4
|  | 0,072 |  | 0.072 |  |  | 0,072
87 | 762 71-2110.RT2 | Montáž dřevěné fošny přesah střechy kotv. do zdiva vč. dodávky fošny 5/12, nátěr lazur. lakem hnědý | m | 16.1 | 0 | 0 |  | 2 | 12 | 0 | 87 | 2 | 0 | 0 | 0 | 0 | 0 | 0
|  | 4,01*2*2 |  | 16.04 |  |  | 4,01*2*2
|  | 0,06 |  | 0.06 |  |  | 0,06
88 | 762 84-2231.U00 | Dodávka a montáž podbití přesahů střechy palubkami nátěr lazurovacím lakem hnědým | m2 | 13.3 | 0 | 0 |  | 2 | 12 | 0 | 88 | 2 | 0 | 0 | 0 | 0 | 0 | 0
|  | podél:(0,24+0,32)*11,4*2 |  | 12.768 |  |  | podél:(0,24+0,32)*11,4*2
|  | štíty:(0,45+0,25)/2*0,32*4 |  | 0.448 |  |  | štíty:(0,45+0,25)/2*0,32*4
|  | 0,084 |  | 0.084 |  |  | 0,084
89 | 762 81-1100.RT3 | Montáž záklopu, pochůzí plošina š.600 mm hr.prkna vč.dodávky řeziva, prkna tl. 30 mm | m2 | 6.3 | 0 | 0 |  | 2 | 12 | 0 | 89 | 2 | 0 | 0 | 0 | 0 | 0 | 0
|  | 0,6*10,4 |  | 6.24 |  |  | 0,6*10,4
|  | 0,06 |  | 0.06 |  |  | 0,06
90 | 762.05 | Střešní příhradový vazník dl. 6900mm, sklon 30° vč. kotvení do věnce - dodávka a montáž, dle vč.03 | ks | 11 | 0 | 0 |  | 2 | 12 | 0 | 90 | 2 | 0 | 0 | 0 | 0 | 0 | 0
|  | 11 |  | 11 |  |  | 11
91 | 998 76-2202.R00 | Přesun hmot pro tesařské konstrukce, výšky do 12 m | % | 6.6 |  | 0 |  | 2 | 12 | 0 | 91 | 2 | 0 | 0 | 0 | 0 | 0 | 0
| Celkem za | 762 Konstrukce tesařské |  |  |  | 0 |  | 4 |  |  |  |  | 0 | 0 | 0 | 0 | 0
Díl: | 764 | Konstrukce klempířské | [5 empty] | 1
92 | 764 35-2203.R00 | Žlaby z TiZn plechu š.125 mm - 4/K vč. 4ks čel, 4 ks spojek a 26 ks háků - D+M | m | 23 | 0 | 0 |  | 2 | 12 | 0 | 92 | 2 | 0 | 0 | 0 | 0 | 0 | 0
|  | 23 |  | 23 |  |  | 23
93 | 764 35-9211.R00 | Kotlík z TiZn plechu 100*125 mm pro trouby dn 100mm - D+M | kus | 2 | 0 | 0 |  | 2 | 12 | 0 | 93 | 2 | 0 | 0 | 0 | 0 | 0 | 0
|  | 2 |  | 2 |  |  | 2
94 | 764 41-0210.R00 | Oplech. parapetů vč.bočních krytek, plech pozink lakovaný rš. 90 mm dl. 1050 mm, barva šedá - 3/K | m | 1.05 | 0 | 0 |  | 2 | 12 | 0 | 94 | 2 | 0 | 0 | 0 | 0 | 0 | 0
|  | 1,05 |  | 1.05 |  |  | 1,05
95 | 764 41-0220.R00 | Oplech. parapetů vč.bočních krytek, plech pozink lakovaný rš. 150 mm dl. 700 mm, barva šedá -1/K | m | 1.4 | 0 | 0 |  | 2 | 12 | 0 | 95 | 2 | 0 | 0 | 0 | 0 | 0 | 0
|  | 2*0,7 |  | 1.4 |  |  | 2*0,7
96 | 764 41-0220.R01 | Oplech. parapetů vč.bočních krytek, plech pozink lakovaný rš. 150 mm dl.1450 mm, barva šedá -2/K | m | 4.35 | 0 | 0 |  | 2 | 12 | 0 | 96 | 2 | 0 | 0 | 0 | 0 | 0 | 0
|  | 3*1,45 |  | 4.35 |  |  | 3*1,45
97 | 764 45-4202.R00 | Odpadní trouby z TiZn plechu - 4/K dn 100 mm, 4 ks kolen, 6 ks objímek - D+M | m | 6 | 0 | 0 |  | 2 | 12 | 0 | 97 | 2 | 0 | 0 | 0 | 0 | 0 | 0
|  | 6 |  | 6 |  |  | 6
98 | 764 39-1220.R00 | Závětrná lišta z TiZn plechu, rš 325 mm D+M | m | 16 | 0 | 0 |  | 2 | 12 | 0 | 98 | 2 | 0 | 0 | 0 | 0 | 0 | 0
|  | 16 |  | 16 |  |  | 16
99 | 764 51-0495.R00 | Okapnice z TiZn plechu rš. 190 mm D+M | m | 23 | 0 | 0 |  | 2 | 12 | 0 | 99 | 2 | 0 | 0 | 0 | 0 | 0 | 0
|  | 23 |  | 23 |  |  | 23
100 | 998 76-4201.R00 | Přesun hmot pro klempířské konstr., výšky do 6 m | % | 1.85 | 0 | 0 |  | 2 | 12 | 0 | 100 | 2 | 0 | 0 | 0 | 0 | 0 | 0
| Celkem za | 764 Konstrukce klempířské |  |  |  | 0 |  | 4 |  |  |  |  | 0 | 0 | 0 | 0 | 0
Díl: | 767 | Konstrukce zámečnické | [5 empty] | 1
101 | 767.01-1/Z | Kompozitní rošt do prostoru česlí, tl. 30mm 1/Z, řezáno na míru barva šedá | m2 | 1.4 | 0 | 0 |  | 2 | 12 | 0 | 101 | 2 | 0 | 0 | 0 | 0 | 0 | 0
|  | 1,4 |  | 1.4 |  |  | 1,4
102 | 767.02-2/Z | Kompozitní rošt na lávku nad LP tl. 50mm, 2/Z, řezáno na míru barva šedá | m2 | 11.4 | 0 | 0 |  | 2 | 12 | 0 | 102 | 2 | 0 | 0 | 0 | 0 | 0 | 0
|  | 11,4 |  | 11.4 |  |  | 11,4
103 | 767.03-3/Z | Ocelový rám pro osazení podl. roštu nad kal.jímkou 1000*800mm z L50*50*5 mm, žár pozink.3/Z | ks | 1 | 0 | 0 |  | 2 | 12 | 0 | 103 | 2 | 0 | 0 | 0 | 0 | 0 | 0
|  | 1 |  | 1 |  |  | 1
104 | 767.04-4/Z | Ocel. rám pro osaz.poklopu nad kal.jímkou 1000*600mm z L50*50*5 mm, žár pozink.4/Z | ks | 1 | 0 | 0 |  | 2 | 12 | 0 | 104 | 2 | 0 | 0 | 0 | 0 | 0 | 0
|  | 1 |  | 1 |  |  | 1
105 | 767.05-5/Z | Mříž do oken 700*550 mm žárově pozinkováno nos. pásovina 30*5mm, výplň pásovina 20*5 mm - 5/Z | ks | 1 | 0 | 0 |  | 2 | 12 | 0 | 105 | 2 | 0 | 0 | 0 | 0 | 0 | 0
|  | 1 |  | 1 |  |  | 1
106 | 767.06-6/Z | Mříž do oken 700*850 mm žárově pozinkováno nos. pásovina 30*5mm, výplň pásovina 20*5 mm - 6/Z | ks | 1 | 0 | 0 |  | 2 | 12 | 0 | 106 | 2 | 0 | 0 | 0 | 0 | 0 | 0
|  | 1 |  | 1 |  |  | 1
107 | 767.07-7/Z | Mříž do oken 1450*850 mm žárově pozinkováno nos. pásovina 30*5mm, výplň pásovina 20*5 mm - 7/Z | ks | 3 | 0 | 0 |  | 2 | 12 | 0 | 107 | 2 | 0 | 0 | 0 | 0 | 0 | 0
|  | 3 |  | 3 |  |  | 3
108 | 767.08-8/Z | Ocelové venkovní schodiště stupně pororošt - 8/Z dle výkresu A.1.a.2.-13 | ks | 1 | 0 | 0 |  | 2 | 12 | 0 | 108 | 2 | 0 | 0 | 0 | 0 | 0 | 0
|  | 1 |  | 1 |  |  | 1
109 | 767.09-9/Z | Poklop na kalovou jímku 960*560 mm žárově pozink slzičkový plech tl. 5 mm - 9/Z | ks | 1 | 0 | 0 |  | 2 | 12 | 0 | 109 | 2 | 0 | 0 | 0 | 0 | 0 | 0
|  | 1 |  | 1 |  |  | 1
110 | 767.10-10/Z | Mobilní rampa venkovního schodiště žárově pozinkovano, slzičkový plech tl. 5 mm | ks | 2 | 0 | 0 |  | 2 | 12 | 0 | 110 | 2 | 0 | 0 | 0 | 0 | 0 | 0
|  | 2 |  | 2 |  |  | 2
111 | 767.11 | Ič.200 dl.6750 mm nad česlemi a aktivací osazené na věnci a zavěšené pod průvlakem vč. řetězového k | kpl. | 1 | 0 | 0 |  | 2 | 12 | 0 | 111 | 2 | 0 | 0 | 0 | 0 | 0 | 0
|  | 1 |  | 1 |  |  | 1
112 | 998 76-7201.R00 | Přesun hmot pro zámečnické konstr., výšky do 6 m | % | 1.7 | 0 | 0 |  | 2 | 12 | 0 | 112 | 2 | 0 | 0 | 0 | 0 | 0 | 0
| Celkem za | 767 Konstrukce zámečnické |  |  |  | 0 |  | 4 |  |  |  |  | 0 | 0 | 0 | 0 | 0
Díl: | 769 | Otvorové prvky z plastu | [5 empty] | 1
113 | 769.01-1/P | Okno plastové 750x750 mm barva šedá - 1/P U-1,1 W/m2K, dle výpisu plastových výrobků | ks | 1 | 0 | 0 |  | 2 | 12 | 0 | 113 | 2 | 0 | 0 | 0 | 0 | 0 | 0
|  | 1 |  | 1 |  |  | 1
114 | 769.02-2/P | Okno plastové 1000x750 mm barva šedá - 2/P U-1,1 W/m2K, dle výpisu plastových výrobků | ks | 1 | 0 | 0 |  | 2 | 12 | 0 | 114 | 2 | 0 | 0 | 0 | 0 | 0 | 0
|  | 1 |  | 1 |  |  | 1
115 | 769.03-3/P | Okno plastové dvoudíl 1500x1000 mm barva šedá - 3P U-1,1 W/m2K, dle výpisu plastových výrobků | ks | 3 | 0 | 0 |  | 2 | 12 | 0 | 115 | 2 | 0 | 0 | 0 | 0 | 0 | 0
|  | 3 |  | 3 |  |  | 3
116 | 769.04-4/P | Dveře vstupní jednokřídlé výplň plastová 1100*2250 mm U-1,1 W/m2K,dle výpisu plast.výrobků 4/P bar.š | ks | 1 | 0 | 0 |  | 2 | 12 | 0 | 116 | 2 | 0 | 0 | 0 | 0 | 0 | 0
|  | 1 |  | 1 |  |  | 1
117 | 769.05-5/P | Dveře vnitřní jednokřídlé výplň sklo 1100*2135 mm U-1,1 W/m2K,dle výpisu plast.výrobků 5/P bar.bílá | ks | 1 | 0 | 0 |  | 2 | 12 | 0 | 117 | 2 | 0 | 0 | 0 | 0 | 0 | 0
|  | 1 |  | 1 |  |  | 1
118 | 769.06-6/P | Dveře vnitřní jednokřídlé výplň sklo 1100*2135 mm U-1,1 W/m2K,dle výpisu plast výrobků 6/P bar.bílá | ks | 1 | 0 | 0 |  | 2 | 12 | 0 | 118 | 2 | 0 | 0 | 0 | 0 | 0 | 0
|  | 1 |  | 1 |  |  | 1
119 | 769.07-7/P | Dveře vnitřní jednokřídlé výplň sklo 900*2135 mm U-1,1 W/m2K,dle výpisu plast výrobků 7/P bar. bílá | ks | 1 | 0 | 0 |  | 2 | 12 | 0 | 119 | 2 | 0 | 0 | 0 | 0 | 0 | 0
|  | 1 |  | 1 |  |  | 1
120 | 769.08-8/P | Okenní parapet vnitřní plastový š. 300 mm - 8/P dl. 720 mm, barva bílá vč. bočních krytek | ks | 2 | 0 | 0 |  | 2 | 12 | 0 | 120 | 2 | 0 | 0 | 0 | 0 | 0 | 0
|  | 2 |  | 2 |  |  | 2
121 | 998 76-9201.R00 | Přesun hmot pro zámečnické konstr., výšky do 6 m | % | 3.9 | 0 | 0 |  | 2 | 12 | 0 | 121 | 2 | 0 | 0 | 0 | 0 | 0 | 0
| Celkem za | 769 Otvorové prvky z plastu |  |  |  | 0 |  | 4 |  |  |  |  | 0 | 0 | 0 | 0 | 0
Díl: | 771 | Podlahy z dlaždic a obklady | [5 empty] | 1
122 | 771 13-0111.R00 | Obklad soklíků rovných do tmele výšky do 100 mm montáž | m | 18.8 | 0 | 0 |  | 2 | 12 | 0 | 122 | 2 | 0 | 0 | 0 | 0 | 0 | 0
|  | (1,63*2+2,585*2)-0,8-1 |  | 6.63 |  |  | (1,63*2+2,585*2)-0,8-1
|  | (2,7*2+1,7*2)-1 |  | 7.8 |  |  | (2,7*2+1,7*2)-1
|  | 4,7-1-1 |  | 2.7 |  |  | 4,7-1-1
|  | 1,65 |  | 1.65 |  |  | 1,65
|  | 0,02 |  | 0.02 |  |  | 0,02
123 | 771 21-2112.R00 | Kladení dlažby keramické do lepidla | m2 | 23.9 | 0 | 0 |  | 2 | 12 | 0 | 123 | 2 | 0 | 0 | 0 | 0 | 0 | 0
|  | P2,3:8,98+3,64+4,23+4,59+2,46 |  | 23.9 |  |  | P2,3:8,98+3,64+4,23+4,59+2,46
124 | 771 57-9793.R00 | Příplatek za spárovací hmotu - plošně | m2 | 23.9 | 0 | 0 |  | 2 | 12 | 0 | 124 | 2 | 0 | 0 | 0 | 0 | 0 | 0
|  | 23,9 |  | 23.9 |  |  | 23,9
125 | 771 59-1115.U00 | Spárování dlažby silikonem | m | 18.8 | 0 | 0 |  | 2 | 12 | 0 | 125 | 2 | 0 | 0 | 0 | 0 | 0 | 0
|  | (1,63*2+2,585*2)-0,8-1 |  | 6.63 |  |  | (1,63*2+2,585*2)-0,8-1
|  | (2,7*2+1,7*2)-1 |  | 7.8 |  |  | (2,7*2+1,7*2)-1
|  | 4,7-1-1 |  | 2.7 |  |  | 4,7-1-1
|  | 1,65 |  | 1.65 |  |  | 1,65
|  | 0,02 |  | 0.02 |  |  | 0,02
126 | 597-64202 | Dlažba keramická 300*300*8 protiskluzová R11 dodávka | m2 | 27 | 0 | 0 |  | 2 | 12 | 1 | 126 | 2 | 0 | 0 | 0 | 0 | 0 | 0
|  | 23,9*1,1 |  | 26.29 |  |  | 23,9*1,1
|  | 0,71 |  | 0.71 |  |  | 0,71
127 | 597-64241 | Dlažba keramická sokl s požlábkem v. 100 mm dodávka | kus | 76 | 0 | 0 |  | 2 | 12 | 1 | 127 | 2 | 0 | 0 | 0 | 0 | 0 | 0
|  | 18,8/0,3*1,2 |  | 75.2 |  |  | 18,8/0,3*1,2
|  | 0,8 |  | 0.8 |  |  | 0,8
128 | 998 77-1201.R00 | Přesun hmot pro podlahy z dlaždic, výšky do 6 m | % | 6 | 0 | 0 |  | 2 | 12 | 0 | 128 | 2 | 0 | 0 | 0 | 0 | 0 | 0
| Celkem za | 771 Podlahy z dlaždic a obklady |  |  |  | 0 |  | 4 |  |  |  |  | 0 | 0 | 0 | 0 | 0
Díl: | 781 | Obklady keramické | [5 empty] | 1
129 | 781 47-5114.R00 | Obklad vnitřní stěn keramický, do tmele, 20x25 cm montáž | m2 | 69.9 | 0 | 0 |  | 2 | 12 | 0 | 129 | 2 | 0 | 0 | 0 | 0 | 0 | 0
|  | wc:1,5*(0,95*2+2,585*2)-0,8*1,5-0,75*0,155+0,75*0,175+0,155*0,175*2 |  | 9.4742 |  |  | wc:1,5*(0,95*2+2,585*2)-0,8*1,5-0,75*0,155+0,75*0,175+0,155*0,175*2
|  | 4,4*2,75-1,5*1+1,5*0,175+1*0,175*2-0,65*1+0,65*0,175+1*0,175 |  | 10.8513 |  |  | 4,4*2,75-1,5*1+1,5*0,175+1*0,175*2-0,65*1+0,65*0,175+1*0,175
|  | 1,5*1,25 |  | 1.875 |  |  | 1,5*1,25
|  | (5,5*2+2,815+4,15)*2,75 |  | 49.4038 |  |  | (5,5*2+2,815+4,15)*2,75
|  | -1,5*1 |  | -1.5 |  |  | -1,5*1
|  | 1,5*0,175+1*0,175*2 |  | 0.6125 |  |  | 1,5*0,175+1*0,175*2
|  | -0,6*1,5 |  | -0.9 |  |  | -0,6*1,5
|  | 0,0833 |  | 0.0833 |  |  | 0,0833
130 | 781 42-9705.R00 | Příplatek za spárovací hmotu - plošně | m2 | 69.9 | 0 | 0 |  | 2 | 12 | 0 | 130 | 2 | 0 | 0 | 0 | 0 | 0 | 0
|  | 69,9 |  | 69.9 |  |  | 69,9
131 | 781 49-5115.U00 | Spárování obkladu silikonem | m | 15.5 | 0 | 0 |  | 2 | 12 | 0 | 131 | 2 | 0 | 0 | 0 | 0 | 0 | 0
|  | svislé:2,75*3 |  | 8.25 |  |  | svislé:2,75*3
|  | 1,25*1 |  | 1.25 |  |  | 1,25*1
|  | 1,5*4 |  | 6 |  |  | 1,5*4
132 | 597 81-3600. | Obkládačka keramická 200*250 mm dodávka | m2 | 77 | 0 | 0 |  | 2 | 12 | 0 | 132 | 2 | 0 | 0 | 0 | 0 | 0 | 0
|  | 69,9*1,1 |  | 76.89 |  |  | 69,9*1,1
|  | 0,11 |  | 0.11 |  |  | 0,11
133 | 998 78-1201.R00 | Přesun hmot pro obklady keramické, výšky do 6 m | % | 3.3 | 0 | 0 |  | 2 | 12 | 0 | 133 | 2 | 0 | 0 | 0 | 0 | 0 | 0
| Celkem za | 781 Obklady keramické |  |  |  | 0 |  | 4 |  |  |  |  | 0 | 0 | 0 | 0 | 0
Díl: | 782 | Konstrukce z přírodního kamene | [5 empty] | 1
134 | 782 13-1130.R00 | Obklad stěn kamenný barva tmavě šedá vč. dodávky obkladu | m2 | 21.2 | 0 | 0 |  | 2 | 12 | 0 | 134 | 2 | 0 | 0 | 0 | 0 | 0 | 0
|  | 6,25*0,45*2 |  | 5.625 |  |  | 6,25*0,45*2
|  | 10,95*0,45*2 |  | 9.855 |  |  | 10,95*0,45*2
|  | 2,65*2,7-1,5*1 |  | 5.655 |  |  | 2,65*2,7-1,5*1
|  | 0,065 |  | 0.065 |  |  | 0,065
135 | 998 78-2201.R00 | Přesun hmot pro obklady z kamene, výšky do 6 m | % | 2.95 | 0 | 0 |  | 2 | 12 | 0 | 135 | 2 | 0 | 0 | 0 | 0 | 0 | 0
| Celkem za | 782 Konstrukce z přírodního kamene |  |  |  | 0 |  | 4 |  |  |  |  | 0 | 0 | 0 | 0 | 0
Díl: | 783 | Nátěry | [5 empty] | 1
136 | 783.01 | Ochranný nátěr na bázi pryskyřice určený pro ČOV skladba P1 | m2 | 30.3 | 0 | 0 |  | 2 | 12 | 0 | 136 | 2 | 0 | 0 | 0 | 0 | 0 | 0
|  | P1:30,25 |  | 30.25 |  |  | P1:30,25
|  | 0,05 |  | 0.05 |  |  | 0,05
137 | 783.02 | Ochranný nátěr na bázi pryskyřice určený pro ČOV železobetonové stěny aktivace, česle | m2 | 166.1996 | 0 | 0 |  | 2 | 12 | 0 | 137 | 2 | 0 | 0 | 0 | 0 | 0 | 0
|  | aktivace:5,5*4*4,5 |  | 99 |  |  | aktivace:5,5*4*4,5
|  | kalová jímka (5,5*2+1*2)*4,3 |  | 0 |  |  | kalová jímka (5,5*2+1*2)*4,3
|  | česle:2,6*0,7+2,2*0,7 |  | 3.36 |  |  | česle:2,6*0,7+2,2*0,7
|  | 1,4*0,7+1*0,7 |  | 1.68 |  |  | 1,4*0,7+1*0,7
|  | (1,4*2+0,2*2)*0,7 |  | 2.24 |  |  | (1,4*2+0,2*2)*0,7
|  | 3,028*0,7 |  | 2.1196 |  |  | 3,028*0,7
|  | dno:1,9 |  | 1.9 |  |  | dno:1,9
138 | 783.03 | Ochranný nátěr na bázi pryskyřice určený pro ČOV podhled stropních desek skladba P2 | m2 | 6.4 | 0 | 0 |  | 2 | 12 | 0 | 138 | 2 | 0 | 0 | 0 | 0 | 0 | 0
|  | 1,6*4 |  | 6.4 |  |  | 1,6*4
139 | 783.04 | Nátěr protiplísňový dřevěných konstrukcí vazníky, podbití, fošny ve štítech, lávka | kpl. | 1 | 0 | 0 |  | 2 | 12 | 0 | 139 | 2 | 0 | 0 | 0 | 0 | 0 | 0
|  | 1 |  | 1 |  |  | 1
| Celkem za | 783 Nátěry |  |  |  | 0 |  | 4 |  |  |  |  | 0 | 0 | 0 | 0 | 0
Díl: | 784 | Malby | [5 empty] | 1
140 | 784 11-5512.R00 | Malba vnitřní odolná plísni, paropropustná. odolná proti mokrému otěru | m2 | 90 | 0 | 0 |  | 2 | 12 | 0 | 140 | 2 | 0 | 0 | 0 | 0 | 0 | 0
|  | 86,3+3,7 |  | 90 |  |  | 86,3+3,7
| Celkem za | 784 Malby |  |  |  | 0 |  | 4 |  |  |  |  | 0 | 0 | 0 | 0 | 0
Díl: | M24 | Montáže vzduchotechnických zařízení | [5 empty] | 1
141 | M24.01 | Vzduchotechnika - viz. dílčí rozpočet | kpl. | 1 | 0 | 0 |  | 2 | 12 | 0 | 141 | 4 | 0 | 0 | 0 | 0 | 0 | 0
| Celkem za | M24 Montáže vzduchotechnických zařízení |  |  |  | 0 |  | 4 |  |  |  |  | 0 | 0 | 0 | 0 | 0
Díl: | 759 | Podhledy | [5 empty] | 1
142 | 759.01 | Podhled s plast. palubek na rošt z latí 20*30 mm po 300 mm impregnované, skladba S1 | m2 | 59.1 | 0 | 0 |  | 2 | 12 | 0 | 142 | 2 | 0 | 0 | 0 | 0 | 0 | 0
|  | (1,85*2+1,98)*10,4 |  | 59.072 |  |  | (1,85*2+1,98)*10,4
|  | 0,028 |  | 0.028 |  |  | 0,028
143 | 998 76-1201.R00 | Přesun hmot pro podhledy., výšky do 6 m | % | 6.6 |  | 0 |  | 2 | 12 | 0 | 143 | 2 | 0 | 0 | 0 | 0 | 0 | 0
| Celkem za | 759 Podhledy |  |  |  | 0 |  | 4 |  |  |  |  | 0 | 0 | 0 | 0 | 0
Díl: | 971 | Výpomocné práce pro instalace | [5 empty] | 1
144 | 971.01 | Stavební výpomoce pro řemesla a technologii | kpl. | 1 | 0 | 0 |  | 2 | 12 | 0 | 144 | 1 | 0 | 0 | 0 | 0 | 0 | 0
|  | 1 |  | 1 |  |  | 1
| Celkem za | 971 Výpomocné práce pro instalace |  |  |  | 0 |  | 4 |  |  |  |  | 0 | 0 | 0 | 0 | 0