## Krycí list
KRYCÍ LIST ROZPOČTU
Objekt : |  | Název objektu : |  |  | JKSO :
SO-01Kanalizace
Stavba : |  | Název stavby : |  |  | SKP :
Příštpo-kanalizace a ČOV
Projektant : |  |  |  | Počet měrných jednotek : |  | 0
Objednatel : |  |  |  | Náklady na MJ : |  | 0
Počet listů : |  |  |  | Zakázkové číslo :
Zpracovatel projektu : |  |  |  | Zhotovitel :
ROZPOČTOVÉ NÁKLADY
Rozpočtové náklady II. a III. hlavy |  |  | Vedlejší rozpočtové náklady
| Dodávka celkem | 0
Z | Montáž celkem | 0
R | HSV celkem | 0
N | PSV celkem | 0
ZRN celkem |  | 0
HZS |  | 0
RN II.a III.hlavy |  | 0 | Ostatní VRN |  |  | 0
ZRN+VRN+HZS |  | 0 | VRN celkem |  |  | 0
Vypracoval |  | Za zhotovitele |  | Za objednatele
|  | Jméno : |  | Jméno :
Datum : |  | Datum : |  | Datum :
|  | Podpis: |  | Podpis :
Základ pro DPH |  | 0 | % činí : |  | 0
Základ pro DPH |  | 15 | % činí : |  | 0
DPH |  | 15 | % činí : |  | 0
Základ pro DPH |  | 21 | % činí : |  | 0
DPH |  | 21 | % činí : |  | 0
CENA ZA OBJEKT CELKEM |  |  |  |  | 0
Poznámka :

## Rekapitulace
Stavba : |  | Příštpo-kanalizace a ČOV
Objekt : |  | SO-01Kanalizace
REKAPITULACE STAVEBNÍCH DÍLŮ
| Stavební díl |  | HSV | PSV | Dodávka | Montáž | HZS
1 | Zemní práce |  | 0 | 0 | 0 | 0 | 0
2 | Základy,zvláštní zakládání |  | 0 | 0 | 0 | 0 | 0
4 | Vodorovné konstrukce |  | 0 | 0 | 0 | 0 | 0
5 | Komunikace |  | 0 | 0 | 0 | 0 | 0
8 | Trubní vedení |  | 0 | 0 | 0 | 0 | 0
99 | Staveništní přesun hmot |  | 0 | 0 | 0 | 0 | 0
| CELKEM OBJEKT |  | 0 | 0 | 0 | 0 | 0
VEDLEJŠÍ ROZPOČTOVÉ NÁKLADY
Název VRN |  |  | Kč | % | Základna |  | Kč
[5 empty] | 0 |  | 0 | 8
| CELKEM VRN |  |  |  |  | 0

## Položky
Položkový rozpočet
Stavba : |  | Příštpo-kanalizace a ČOV |  |  | 0
Objekt : |  | SO-01Kanalizace
P.č. | Číslo položky | Název položky | MJ | množství | cena / MJ | celkem (Kč)
Díl: | 1 | Zemní práce | [5 empty] | 1
1 | 115 10-1201.R00 | Čerpání vody na výšku do 10 m, přítok do 500 l | hod | 550 | 0 | 0 |  | 2 | 12 | 0 | 1 | 1 | 0 | 0 | 0 | 0 | 0 | 0
|  | dle skutečnosti, zápis do stavbního deníku | [5 empty] | 3
2 | 132 20-1203.R00 | Hloubení rýh šířky do 200 cm v hor.3 do 10000 m3 | m3 | 3057.66 | 0 | 0 |  | 2 | 12 | 0 | 2 | 1 | 0 | 0 | 0 | 0 | 0 | 0
|  | viz příloh F.1.4. Kubatury | [5 empty] | 3
|  | 3057,66 |  | 3057.66 |  |  | 3057,66
3 | 132 20-1209.R00 | Příplatek za lepivost - hloubení rýh 200cm v hor.3 | m3 | 3057.66 | 0 | 0 |  | 2 | 12 | 0 | 3 | 1 | 0 | 0 | 0 | 0 | 0 | 0
4 | 132 30-1202.R00 | Hloubení rýh šířky do 200 cm v hor.4 do 1000 m3 | m3 | 256.488 | 0 | 0 |  | 2 | 12 | 0 | 4 | 1 | 0 | 0 | 0 | 0 | 0 | 0
|  | dle přílohy F.4 Kubatury | [5 empty] | 3
5 | 132 30-1203.R00 | Hloubení rýh šířky do 200 cm v hor.4 do 10000 m3 | m3 | 7045.9 | 0 | 0 |  | 2 | 12 | 0 | 5 | 1 | 0 | 0 | 0 | 0 | 0 | 0
|  | viz příloha F.1.4. Kubatury | [5 empty] | 3
|  | 7045,90 |  | 7045.9 |  |  | 7045,90
6 | 132 30-1209.R00 | Příplatek za lepivost - hloubení rýh 200cm v hor.4 | m3 | 7045.9 | 0 | 0 |  | 2 | 12 | 0 | 6 | 1 | 0 | 0 | 0 | 0 | 0 | 0
7 | 132 40-1201.R00 | Hloubení rýh šířky do 200 cm v hor.5 | m3 | 3190.6 |  | 0 |  | 2 | 12 | 0 | 7 | 1 | 0 | 0 | 0 | 0 | 0 | 0.01
|  | viz příloha F.1.4 Kubatury | [5 empty] | 3
|  | 3190,6 |  | 3190.6 |  |  | 3190,6
8 | 151 10-1101.R00 | Pažení a rozepření stěn rýh - příložné - hl. do 2m | m2 | 28292.15 | 0 | 0 |  | 2 | 12 | 0 | 8 | 1 | 0 | 0 | 0 | 0 | 0 | 0.00099
|  | viz příloha F.1.4. Kubatury | [5 empty] | 3
|  | 28292,15 |  | 28292.15 |  |  | 28292,15
9 | 151 10-1102.R00 | Pažení a rozepření stěn rýh - příložné - hl. do 4m | m2 | 4339.31 | 0 | 0 |  | 2 | 12 | 0 | 9 | 1 | 0 | 0 | 0 | 0 | 0 | 0.00086
|  | viz příloha F.1.4. Kubatury | [5 empty] | 3
|  | 4339,31 |  | 4339.31 |  |  | 4339,31
10 | 151 10-1111.R00 | Odstranění paženi stěn rýh - příložné - hl. do 2 m | m2 | 28292.15 | 0 | 0 |  | 2 | 12 | 0 | 10 | 1 | 0 | 0 | 0 | 0 | 0 | 0
11 | 151 10-1112.R00 | Odstranění paženi stěn rýh - příložné - hl. do 4 m | m2 | 4339.31 | 0 | 0 |  | 2 | 12 | 0 | 11 | 1 | 0 | 0 | 0 | 0 | 0 | 0
12 | 161 10-1101.R00 | Svislé přemístění výkopku z hor.1-4 | m3 | 10103.56 | 0 | 0 |  | 2 | 12 | 0 | 12 | 1 | 0 | 0 | 0 | 0 | 0 | 0
|  | dle přílohy F.1.4. Kubatury | [5 empty] | 3
13 | 161 10-1151.R00 | Svislé přemístění výkopku z hor.5-7 | m3 | 3190.6 | 0 | 0 |  | 2 | 12 | 0 | 13 | 1 | 0 | 0 | 0 | 0 | 0 | 0
|  | dle přílohy F.1.4. Kubatury | [5 empty] | 3
14 | 162 20-1101.R00 | Vodorovné přemístění výkopku z hor.1-4 do 20 m | m3 | 10103.56 | 0 | 0 |  | 2 | 12 | 0 | 14 | 1 | 0 | 0 | 0 | 0 | 0 | 0
|  | dle přílohy F.1.4 Kubatury | [5 empty] | 3
15 | 162 20-1151.R00 | Vodorovné přemístění výkopku z hor.5-7 do 20 m | m3 | 3190.6 | 0 | 0 |  | 2 | 12 | 0 | 15 | 1 | 0 | 0 | 0 | 0 | 0 | 0
|  | dle přílohy F.1.4.Kubatury | [5 empty] | 3
16 | 162 70-1105.R00 | Vodorovné přemístění výkopku z hor.1-4 do 10000 m | m3 | 4281.5298 | 0 | 0 |  | 2 | 12 | 0 | 16 | 1 | 0 | 0 | 0 | 0 | 0 | 0
|  | dle přílohy F.1.4. Kubatury | [5 empty] | 3
|  | ;Celkový objem vytlačeného výkopku 1.-4.tř |  | 0 |  |  | ;Celkový objem vytlačeného výkopku 1.-4.tř
|  | 2723,45 |  | 2723.45 |  |  | 2723,45
|  | ;Objem výkopku ze státní komunikace-odvoz na skládku 1.-4.tř |  | 0 |  |  | ;Objem výkopku ze státní komunikace-odvoz na skládku 1.-4.tř
|  | (104,742+203,96+68,5+188,79+142,35+3,5)*1,2*2,4*0,76 |  | 1558.0798 |  |  | (104,742+203,96+68,5+188,79+142,35+3,5)*1,2*2,4*0,76
17 | 162 70-1109.R00 | Příplatek k vod. přemístění hor.1-4 za další 1 km | m3 | 17126.1192 | 0 | 0 |  | 2 | 12 | 0 | 17 | 1 | 0 | 0 | 0 | 0 | 0 | 0
|  | 4*4281,5298 |  | 17126.1192 |  |  | 4*4281,5298
18 | 162 70-1155.R00 | Vodorovné přemístění výkopku z hor.5-7 do 10000 m | m3 | 1235.8915 | 0 | 0 |  | 2 | 12 | 0 | 18 | 1 | 0 | 0 | 0 | 0 | 0 | 0
|  | dle přílohy F.1.4 Kubatury | [5 empty] | 3
|  | ;Objem vytlačeného výkopku 5.tř. |  | 0 |  |  | ;Objem vytlačeného výkopku 5.tř.
|  | 860,04 |  | 860.04 |  |  | 860,04
|  | ;Objem výkopku ze státní komunikace k odvozu 5.tř |  | 0 |  |  | ;Objem výkopku ze státní komunikace k odvozu 5.tř
|  | (104,74+203,96+68,5+188,79+142,35+3,5)*2,2*0,24 |  | 375.8515 |  |  | (104,74+203,96+68,5+188,79+142,35+3,5)*2,2*0,24
19 | 162 70-1159.R00 | Příplatek k vod. přemístění hor.5-7 za další 1 km | m3 | 4943.566 | 0 | 0 |  | 2 | 12 | 0 | 19 | 1 | 0 | 0 | 0 | 0 | 0 | 0
|  | 4*1235,8915 |  | 4943.566 |  |  | 4*1235,8915
20 | 167 10-1102.R00 | Nakládání výkopku z hor.1-4 v množství nad 100 m3 | m3 | 4281.5298 | 0 | 0 |  | 2 | 12 | 0 | 20 | 1 | 0 | 0 | 0 | 0 | 0 | 0
|  | dle přílohy F.1.4 Kubatury | [5 empty] | 3
21 | 167 10-1152.R00 | Nakládání výkopku z hor.5-7 v množství nad 100 m3 | m3 | 1235.8915 | 0 | 0 |  | 2 | 12 | 0 | 21 | 1 | 0 | 0 | 0 | 0 | 0 | 0
|  | dle přílohy F.1.4 Kubatury | [5 empty] | 3
22 | 171 20-1201.R00 | Uložení sypaniny na skládku | m3 | 5517.4213 | 0 | 0 |  | 2 | 12 | 0 | 22 | 1 | 0 | 0 | 0 | 0 | 0 | 0
|  | dle přílohy F.1 .4 Kubatury | [5 empty] | 3
|  | 4281,5298+1235,8915 |  | 5517.4213 |  |  | 4281,5298+1235,8915
23 | 174 10-1101.R00 | Zásyp jam, rýh, šachet se zhutněním vytěžená zemina vhodná pro zásypy | m3 | 8338.2056 | 0 | 0 |  | 2 | 12 | 0 | 23 | 1 | 0 | 0 | 0 | 0 | 0 | 0
|  | dle přílohy F.1.4 Kubatury | [5 empty] | 3
|  | ;Zásyp vytěženou zeminou mimo stát.komunikace s průkazem vhodnosti |  | 0 |  |  | ;Zásyp vytěženou zeminou mimo stát.komunikace s průkazem vhodnosti
|  | ;zásypového materiálu pro zásyp |  | 0 |  |  | ;zásypového materiálu pro zásyp
|  | 9875,78 |  | 9875.78 |  |  | 9875,78
|  | ;Odpočet trasy se zásypem nesedavými materiály ve stát.komunikaci |  | 0 |  |  | ;Odpočet trasy se zásypem nesedavými materiály ve stát.komunikaci
|  | (104,74+203,96+68,5+188,79+142,35+3,5)*1,8*1,2*(-1) |  | -1537.5744 |  |  | (104,74+203,96+68,5+188,79+142,35+3,5)*1,8*1,2*(-1)
24 | R | Zásyp jam, rýh, šachet se zhutněním štěrkopískem včetně dodávky štěrkopísku | m3 | 1537.5744 | 0 | 0 |  | 2 | 12 | 0 | 24 | 1 | 0 | 0 | 0 | 0 | 0 | 0
|  | ;Zásyp ve státní komunikaci |  | 0 |  |  | ;Zásyp ve státní komunikaci
|  | (104,74+203,96+68,5+188,79+142,35+3,5)*1,2*1,8 |  | 1537.5744 |  |  | (104,74+203,96+68,5+188,79+142,35+3,5)*1,2*1,8
25 | 175 10-1101.RT2 | Obsyp potrubí bez prohození sypaniny s dodáním štěrkopísku frakce 0 - 22 mm | m3 | 2620.94 | 0 | 0 |  | 2 | 12 | 0 | 25 | 1 | 0 | 0 | 0 | 0 | 0 | 1.7
|  | dle přílohy F.1.4 Kubatury | [5 empty] | 3
26 | 180-3 | Ochrana sdělovacích a NN kabelů žlabovkami dod a mont | m | 63 | 0 | 0 |  | 2 | 12 | 0 | 26 | 1 | 0 | 0 | 0 | 0 | 0 | 0
|  | dle situace F.1.2.-1.2.5 a vzor.výkresu F.1.2.12 | [5 empty] | 3
3
|  | ;Stoka A |  | 0 |  |  | ;Stoka A
|  | 2+2+2+4+2 |  | 12 |  |  | 2+2+2+4+2
|  | ;Stoka A2-1 |  | 0 |  |  | ;Stoka A2-1
|  | 6 |  | 6 |  |  | 6
|  | ;Stoka A3-1 |  | 0 |  |  | ;Stoka A3-1
|  | 3+3 |  | 6 |  |  | 3+3
|  | ;Stoka A5-1 |  | 0 |  |  | ;Stoka A5-1
|  | 2+4 |  | 6 |  |  | 2+4
|  | ;Stoka A7 |  | 0 |  |  | ;Stoka A7
|  | 2+2+2+2 |  | 8 |  |  | 2+2+2+2
|  | ;Stoka A7-2 |  | 0 |  |  | ;Stoka A7-2
|  | 2+2+2+2+2 |  | 10 |  |  | 2+2+2+2+2
|  | ;Stoka A7-2-1 |  | 0 |  |  | ;Stoka A7-2-1
|  | 2 |  | 2 |  |  | 2
|  | ;Stoka B |  | 0 |  |  | ;Stoka B
|  | 2+3 |  | 5 |  |  | 2+3
|  | ;Stoka B1 |  | 0 |  |  | ;Stoka B1
|  | 2 |  | 2 |  |  | 2
|  | ;Stoka B3 |  | 0 |  |  | ;Stoka B3
|  | 4 |  | 4 |  |  | 4
|  | ;Stoka C |  | 0 |  |  | ;Stoka C
|  | 2 |  | 2 |  |  | 2
27 | 180-4 | Přeložka vodovodu DN90 dod. a mont. | m | 149.7 | 0 | 0 |  | 2 | 12 | 0 | 27 | 1 | 0 | 0 | 0 | 0 | 0 | 0
|  | dle situace F.1.2.1-1.2.5 | [5 empty] | 3
|  | ;Stoka A |  | 0 |  |  | ;Stoka A
|  | 3+2 |  | 5 |  |  | 3+2
|  | ;Stoka A1 |  | 0 |  |  | ;Stoka A1
|  | 76,7 |  | 76.7 |  |  | 76,7
|  | ;Stoka A1-1 |  | 0 |  |  | ;Stoka A1-1
|  | 35 |  | 35 |  |  | 35
|  | ;Stoka A2-1 |  | 0 |  |  | ;Stoka A2-1
|  | 12 |  | 12 |  |  | 12
|  | ;Stoka A7 |  | 0 |  |  | ;Stoka A7
|  | 6 |  | 6 |  |  | 6
|  | ;Stoka A7-2 |  | 0 |  |  | ;Stoka A7-2
|  | 15 |  | 15 |  |  | 15
28 | 1 | Poplatek za skládku zeminy | m3 | 3583.49 | 0 | 0 |  | 2 | 12 | 0 | 28 | 1 | 0 | 0 | 0 | 0 | 0 | 0
29 | 112 10-0001.RAA | Kácení stromů do 500 mm a odstranění pařezů včetně odvozu, spálení větví | kus | 10 | 0 | 0 |  | 2 | 12 | 0 | 29 | 1 | 0 | 0 | 0 | 0 | 0 | 0.003
|  | dle situace F1.2.1.-1.2.5. | [5 empty] | 3
|  | -stoka A | [5 empty] | 3
|  | -stoka B | [5 empty] | 3
|  | 4+6 |  | 10 |  |  | 4+6
30 | 180-5 | Demontáž a zpětná montáž oplocení | m | 25 | 0 | 0 |  | 2 | 12 | 0 | 30 | 1 | 0 | 0 | 0 | 0 | 0 | 0
|  | dle situace F.1.2.1-1.2.5 | [5 empty] | 3
|  | ;Stoka A |  | 0 |  |  | ;Stoka A
|  | 3+3 |  | 6 |  |  | 3+3
|  | ;Oprava zdi-demontáž a zpětná montáž |  | 0 |  |  | ;Oprava zdi-demontáž a zpětná montáž
|  | 3 |  | 3 |  |  | 3
|  | ;A3-1 |  | 0 |  |  | ;A3-1
|  | 10 |  | 10 |  |  | 10
|  | ;A4-1 |  | 0 |  |  | ;A4-1
|  | 6 |  | 6 |  |  | 6
31 | 180-6 | Protlak pod objektem vč. zatažení potrubí a ocel.chráničky DN400-dod+mont | m | 11 |  | 0 |  | 2 | 12 | 0 | 31 | 1 | 0 | 0 | 0 | 0 | 0 | 0
|  | stoka A4-1-protlak 11m pod objektem | [5 empty] | 3
startovací jámy 2ks 3x2x2m
vč. dodávky ocelové chráničky DN400
vč. dod+mont.kluzných objímek výšky 27mm
vč. ukončovacích manžet - 2ks
|  | chránička 11m + ztratné 10% = 12,1m | [5 empty] | 3
| Celkem za | 1 Zemní práce |  |  |  | 0 |  | 4 |  |  |  |  | 0 | 0 | 0 | 0 | 0
Díl: | 2 | Základy,zvláštní zakládání | [5 empty] | 1
32 | 212 79-2112.R00 | Montáž trativodů z flexibilních trubek, lože | m | 4099.618 | 0 | 0 |  | 2 | 12 | 0 | 32 | 1 | 0 | 0 | 0 | 0 | 0 | 0.22107
|  | dle skutečnosti, zápis do stavebního deníku | [5 empty] | 3
|  | 4083,928+15,69 |  | 4099.618 |  |  | 4083,928+15,69
| Celkem za | 2 Základy,zvláštní zakládání |  |  |  | 0 |  | 4 |  |  |  |  | 0 | 0 | 0 | 0 | 0
Díl: | 4 | Vodorovné konstrukce | [5 empty] | 1
33 | 451 57-3111.R00 | Lože pod potrubí ze štěrkopísku do 63 mm | m3 | 835.18 | 0 | 0 |  | 2 | 12 | 0 | 33 | 1 | 0 | 0 | 0 | 0 | 0 | 1.891
|  | dle přílohy F.1.4 Kubatury | [5 empty] | 3
| Celkem za | 4 Vodorovné konstrukce |  |  |  | 0 |  | 4 |  |  |  |  | 0 | 0 | 0 | 0 | 0
Díl: | 5 | Komunikace | [5 empty] | 1
34 | 919 73-5112.R00 | Řezání stávajícího živičného krytu tl. 5 - 10 cm státní komunikace | m | 1423.68 | 0 | 0 |  | 2 | 12 | 0 | 34 | 1 | 0 | 0 | 0 | 0 | 0 | 0
|  | (104,74+203,96+68,5+188,79+142,35+3,5)*2 |  | 1423.68 |  |  | (104,74+203,96+68,5+188,79+142,35+3,5)*2
35 | 113 15-1314.R00 | Frézování krytu nad 500 m2, s překážkami, tl.5 cm státní silnice | m2 | 1423.7024 | 0 | 0 |  | 2 | 12 | 0 | 35 | 1 | 0 | 0 | 0 | 0 | 0 | 0
|  | 14237024 |  | 1423.7024 |  |  | 14237024
36 | R | Odstranění podkladu nad 200 m2,kam.drcené tl.50 cm státní komunikace | m2 | 1423.7024 | 0 | 0 |  | 2 | 12 | 0 | 36 | 1 | 0 | 0 | 0 | 0 | 0 | 0
37 | 180-55 | Oprava komunikace recyklátem státní silnice, tl. 20cm | m2 | 1423.7024 | 0 | 0 |  | 2 | 12 | 0 | 37 | 1 | 0 | 0 | 0 | 0 | 0 | 0
|  | 14237024 |  | 1423.7024 |  |  | 14237024
38 | 180-56 | Odtěžení recyklátu vč. odvozu a likvidace státní silnice | m2 | 1423.7024 | 0 | 0 |  | 2 | 12 | 0 | 38 | 1 | 0 | 0 | 0 | 0 | 0 | 0
|  | 14237024 |  | 1423.7024 |  |  | 14237024
39 | R | Podklad z kameniva drceného 63-125 mm, tl. 20 cm státní silnice | m2 | 1423.7024 | 0 | 0 |  | 2 | 12 | 0 | 39 | 1 | 0 | 0 | 0 | 0 | 0 | 0.289
|  | dle situace F.1.2.1.-1.2.6 | [5 empty] | 3
|  | státní silnice | [5 empty] | 3
3
|  | Stoka A šachta A14-A19 | [5 empty] | 3
|  | Stoka A5 celá | [5 empty] | 3
|  | Stoka A7-2 šachta A27-3 - A27-3-1 | [5 empty] | 3
|  | Stoka C -celá | [5 empty] | 3
|  | Výtlak C -celý | [5 empty] | 3
|  | Stoka A7-1 3,5m | [5 empty] | 3
3
|  | ;Stoka A |  | 0 |  |  | ;Stoka A
|  | 104,742*2,2 |  | 230.4324 |  |  | 104,742*2,2
|  | ;Stoka A5 |  | 0 |  |  | ;Stoka A5
|  | 203,96*2,2 |  | 448.712 |  |  | 203,96*2,2
|  | ;Stoka A7-2 |  | 0 |  |  | ;Stoka A7-2
|  | 68,5*2,2 |  | 150.7 |  |  | 68,5*2,2
|  | ;Stoka C |  | 0 |  |  | ;Stoka C
|  | 188,79*2,2 |  | 415.338 |  |  | 188,79*2,2
|  | ;Stoka A7-1 |  | 0 |  |  | ;Stoka A7-1
|  | 3,5*2,2 |  | 7.7 |  |  | 3,5*2,2
|  | ;Výtlak C |  | 0 |  |  | ;Výtlak C
|  | 142,35*1,2 |  | 170.82 |  |  | 142,35*1,2
40 | R | Podklad z kameniva drceného vel.32-63 mm,tl. 20 cm státní silnice | m2 | 1423.7024 | 0 | 0 |  | 2 | 12 | 0 | 40 | 1 | 0 | 0 | 0 | 0 | 0 | 0.2916
|  | 14237024 |  | 1423.7024 |  |  | 14237024
41 | R | Obalované kamenivo OKS II., 15 cm | m2 | 1423.7024 | 0 | 0 |  | 2 | 12 | 0 | 41 | 1 | 0 | 0 | 0 | 0 | 0 | 0.18706
|  | 14237024 |  | 1423.7024 |  |  | 14237024
42 | 576 14-2111.R00 | Koberec ABS II. 5 cm | m2 | 1423.7024 | 0 | 0 |  | 2 | 12 | 0 | 42 | 1 | 0 | 0 | 0 | 0 | 0 | 0.116
|  | 14237024 |  | 1423.7024 |  |  | 14237024
43 | 919 73-5112.R00 | Řezání stávajícího živičného krytu tl. 5 - 10 cm místní komunikace | m | 3201.488 | 0 | 0 |  | 2 | 12 | 0 | 43 | 1 | 0 | 0 | 0 | 0 | 0 | 0
|  | 1600,744*2 |  | 3201.488 |  |  | 1600,744*2
44 | 113 15-1314.R00 | Frézování krytu nad 500 m2, s překážkami, tl.5 cm místní komunikace | m2 | 3521.936 | 0 | 0 |  | 2 | 12 | 0 | 44 | 1 | 0 | 0 | 0 | 0 | 0 | 0
|  | 1600,88*2,2 |  | 3521.936 |  |  | 1600,88*2,2
45 | R | Odstranění podkladu nad 200 m2,kam.drcené tl.45 cm místní komunikace | m2 | 3521.936 | 0 | 0 |  | 2 | 12 | 0 | 45 | 1 | 0 | 0 | 0 | 0 | 0 | 0
0
|  | ;místní komunikace |  | 0 |  |  | ;místní komunikace
|  | ;A |  | 0 |  |  | ;A
|  | (18,5+41+44)*2,2 |  | 227.7 |  |  | (18,5+41+44)*2,2
|  | ;A1 |  | 0 |  |  | ;A1
|  | 108,62*2,2 |  | 238.964 |  |  | 108,62*2,2
|  | ;A1-1 |  | 0 |  |  | ;A1-1
|  | 131,82*2,2 |  | 290.004 |  |  | 131,82*2,2
|  | ;A2 |  | 0 |  |  | ;A2
|  | 102,4*2,2 |  | 225.28 |  |  | 102,4*2,2
|  | ;A3-1 |  | 0 |  |  | ;A3-1
|  | 166*2,2 |  | 365.2 |  |  | 166*2,2
|  | ;A3-1-1 |  | 0 |  |  | ;A3-1-1
|  | 106,91*2,2 |  | 235.202 |  |  | 106,91*2,2
|  | ;A4 |  | 0 |  |  | ;A4
|  | 49,8*2,2 |  | 109.56 |  |  | 49,8*2,2
|  | ;A7 |  | 0 |  |  | ;A7
|  | 199,81*2,2 |  | 439.582 |  |  | 199,81*2,2
|  | ;A7-1 |  | 0 |  |  | ;A7-1
|  | 50,2*2,2 |  | 110.44 |  |  | 50,2*2,2
|  | ;A7-2 |  | 0 |  |  | ;A7-2
|  | 305,92*2,2 |  | 673.024 |  |  | 305,92*2,2
|  | ;B |  | 0 |  |  | ;B
|  | 156,4*2,2 |  | 344.08 |  |  | 156,4*2,2
|  | ;B1 |  | 0 |  |  | ;B1
|  | 62*2,2 |  | 136.4 |  |  | 62*2,2
|  | ;B4 |  | 0 |  |  | ;B4
|  | 57,5*2,2 |  | 126.5 |  |  | 57,5*2,2
46 | 180-56 | Odtěžení recyklátu vč.odvozu a likvidace místní komunikace | m2 | 3521.936 | 0 | 0 |  | 2 | 12 | 0 | 46 | 1 | 0 | 0 | 0 | 0 | 0 | 0
|  | 1600,88*2,2 |  | 3521.936 |  |  | 1600,88*2,2
47 | 180-55 | Oprava místní komunikace recyklátem tl.10cm | m2 | 3521.936 | 0 | 0 |  | 2 | 12 | 0 | 47 | 1 | 0 | 0 | 0 | 0 | 0 | 0
|  | Začátek provozního součtu |  | 0 |  |  | Začátek provozního součtu
|  | 18,5+41+44+108,62+131,82+102,4+166+106,91+49,8+199,81+50,2+305,92 |  | 1324.98 |  |  | 18,5+41+44+108,62+131,82+102,4+166+106,91+49,8+199,81+50,2+305,92
|  | 156,4+62+57,5 |  | 275.9 |  |  | 156,4+62+57,5
|  | Konec provozního součtu |  | 1600.88 |  |  | Konec provozního součtu
|  | 1600,8800*2,2 |  | 3521.936 |  |  | 1600,8800*2,2
|  | Začátek provozního součtu |  | 0 |  |  | Začátek provozního součtu
0
48 | R | Podklad z kameniva drceného 63-125 mm, tl. 20 cm místní komunikace | m2 | 3521.936 | 0 | 0 |  | 2 | 12 | 0 | 48 | 1 | 0 | 0 | 0 | 0 | 0 | 0.289
|  | 1600,88*2,2 |  | 3521.936 |  |  | 1600,88*2,2
49 | R | Podklad z kameniva drceného vel.32-63 mm,tl. 20 cm místní komunikace | m2 | 3521.936 | 0 | 0 |  | 2 | 12 | 0 | 49 | 1 | 0 | 0 | 0 | 0 | 0 | 0.2916
50 | R | Obalované kamenivo OKS II., tl.5 cm | m2 | 3521.936 | 0 | 0 |  | 2 | 12 | 0 | 50 | 1 | 0 | 0 | 0 | 0 | 0 | 0.18706
51 | R | Koberc ABS II. 5cm | m2 | 3521.936 | 0 | 0 |  | 2 | 12 | 0 | 51 | 1 | 0 | 0 | 0 | 0 | 0 | 0
52 | 979 08-7212.R00 | Nakládání suti na dopravní prostředky státní silnice | t | 54.2431 | 0 | 0 |  | 2 | 12 | 0 | 52 | 1 | 0 | 0 | 0 | 0 | 0 | 0
|  | 1423,7024*0,05*0,129 |  | 9.1829 |  |  | 1423,7024*0,05*0,129
|  | 1423,7024*0,15*0,211 |  | 45.0602 |  |  | 1423,7024*0,15*0,211
53 | 979 08-4216.R00 | Vodorovná doprava vybour. hmot po suchu do 5 km státní silnice | t | 54.2431 | 0 | 0 |  | 2 | 12 | 0 | 53 | 1 | 0 | 0 | 0 | 0 | 0 | 0
54 | 979 08-4219.R00 | Příplatek k dopravě vybour.hmot za dalších 5 km státní silnice | t | 108.4862 | 0 | 0 |  | 2 | 12 | 0 | 54 | 1 | 0 | 0 | 0 | 0 | 0 | 0
|  | 54,2431*2 |  | 108.4862 |  |  | 54,2431*2
55 | 979 08-7212.R00 | Nakládání suti na dopravní prostředky místní komunikace | t | 59.8729 | 0 | 0 |  | 2 | 12 | 0 | 55 | 1 | 0 | 0 | 0 | 0 | 0 | 0
|  | 3521,936*0,129*0,05 |  | 22.7165 |  |  | 3521,936*0,129*0,05
|  | 3521,936*0,211*0,05 |  | 37.1564 |  |  | 3521,936*0,211*0,05
56 | 979 08-4216.R00 | Vodorovná doprava vybour. hmot po suchu do 5 km | t | 59.8729 | 0 | 0 |  | 2 | 12 | 0 | 56 | 1 | 0 | 0 | 0 | 0 | 0 | 0
57 | 979 08-4219.R00 | Příplatek k dopravě vybour.hmot za dalších 5 km místní komunikace | t | 119.7458 | 0 | 0 |  | 2 | 12 | 0 | 57 | 1 | 0 | 0 | 0 | 0 | 0 | 0
|  | 59,8729*2 |  | 119.7458 |  |  | 59,8729*2
58 | 979 09-3111.R00 | Uložení suti na skládku bez zhutnění | t | 114.116 | 0 | 0 |  | 2 | 12 | 0 | 58 | 1 | 0 | 0 | 0 | 0 | 0 | 0
|  | 54,2431+59,8729 |  | 114.116 |  |  | 54,2431+59,8729
59 | 979 99-9997.R00 | Poplatek za skládku -asfalty | t | 114.116 | 0 | 0 |  | 2 | 12 | 0 | 59 | 1 | 0 | 0 | 0 | 0 | 0 | 0
|  | 54,2431+59,8729 |  | 114.116 |  |  | 54,2431+59,8729
| Celkem za | 5 Komunikace |  |  |  | 0 |  | 4 |  |  |  |  | 0 | 0 | 0 | 0 | 0
Díl: | 8 | Trubní vedení | [5 empty] | 1
60 | 871 21-1121.R00 | Montáž trubek polyetylenových ve výkopu 63 mm | m | 149.856 | 0 | 0 |  | 2 | 12 | 0 | 60 | 1 | 0 | 0 | 0 | 0 | 0 | 0
|  | dle přílohy F.1.4 Kubatury a podélné profily | [5 empty] | 3
|  | 142,353+7,503 |  | 149.856 |  |  | 142,353+7,503
61 | R | Trubka tlaková d63 PE100 SDR 11 | m | 151.3546 | 0 | 0 |  | 2 | 12 | 1 | 61 | 1 | 0 | 0 | 0 | 0 | 0 | 0.00106
|  | 149,856*1,01 |  | 151.3546 |  |  | 149,856*1,01
62 | 871 35-1111.R00 | Montáž trubek z tvrdého PP, gumový kroužek, DN200 | m | 15.69 | 0 | 0 |  | 2 | 12 | 0 | 62 | 1 | 0 | 0 | 0 | 0 | 0 | 0.00011
|  | dle přílohy situace ČOV a podélného profilu Výtok z ČOV | [5 empty] | 3
63 | R | Trubka PP SN10 DN 200 | kus | 16.1607 | 0 | 0 |  | 2 | 12 | 1 | 63 | 1 | 0 | 0 | 0 | 0 | 0 | 0.0044
|  | 15,69*1,03 |  | 16.1607 |  |  | 15,69*1,03
64 | 871 37-3121.R00 | Montáž trub z tvrdého PP, gumový kroužek, DN 250 | m | 4083.93 | 0 | 0 |  | 2 | 12 | 0 | 64 | 1 | 0 | 0 | 0 | 0 | 0 | 0
|  | dle podélných profilů-v.č.F1.3.1-1.3.3 a dle přílohy F.1.4.Kubatury | [5 empty] | 3
|  | 4083,93 |  | 4083.93 |  |  | 4083,93
65 | R | Trubka PP SN 10 DN 250 | m | 4206.4479 | 0 | 0 |  | 2 | 12 | 1 | 65 | 1 | 0 | 0 | 0 | 0 | 0 | 0.0107
|  | 4083,93*1,03 |  | 4206.4479 |  |  | 4083,93*1,03
66 | 894 42-1112.RT1 | Osazení betonových dílců šachet dle DIN 4034 skruže rovné, na kroužek, do 1,4 t | kus | 239 | 0 | 0 |  | 2 | 12 | 0 | 66 | 1 | 0 | 0 | 0 | 0 | 0 | 0
|  | dle přílohy F.1.5. Soupis šachet | [5 empty] | 3
|  | 70+93+76 |  | 239 |  |  | 70+93+76
67 | 894 42-2111.RT1 | Osazení betonových dílců šachet dle DIN 4034 skruže přechodové, na kroužek | kus | 155 | 0 | 0 |  | 2 | 12 | 0 | 67 | 1 | 0 | 0 | 0 | 0 | 0 | 0
|  | dle přílohy F.1.5. Soupis šachet | [5 empty] | 3
|  | 155 |  | 155 |  |  | 155
68 | 894 42-3112.RT1 | Osazení betonových dílců šachet dle DIN 4034 šachtová dna, na kroužek, do 3,0 t | kus | 155 | 0 | 0 |  | 2 | 12 | 0 | 68 | 1 | 0 | 0 | 0 | 0 | 0 | 0
|  | dle přílohy F.1.5. Soupis šachet | [5 empty] | 3
|  | 155 |  | 155 |  |  | 155
69 | R | Skruž kanalizační TBS-Q 1000/250/100 mm | kus | 76 | 0 | 0 |  | 2 | 12 | 1 | 69 | 1 | 0 | 0 | 0 | 0 | 0 | 0.185
|  | dle přílohy F.1.5 Soupis šachet | [5 empty] | 3
|  | 76 |  | 76 |  |  | 76
70 | R | Skruž kanalizační TBS-Q 1000/500/100 mm | kus | 93 | 0 | 0 |  | 2 | 12 | 1 | 70 | 1 | 0 | 0 | 0 | 0 | 0 | 0.37
|  | dle přílohy F.1.5 Soupis šachet | [5 empty] | 3
71 | R | Skruž kanalizační TBS-Q 1000/1000/100 mm | kus | 70 | 0 | 0 |  | 2 | 12 | 1 | 71 | 1 | 0 | 0 | 0 | 0 | 0 | 0.74
|  | dle přílohy F.1.5 Soupis šachet | [5 empty] | 3
72 | R | Prstenec vyrovnávcí TBW-Q 625/40/120 | kus | 12 | 0 | 0 |  | 2 | 12 | 1 | 72 | 1 | 0 | 0 | 0 | 0 | 0 | 0.024
|  | dle přílohy F.1.5 Soupis šachet | [5 empty] | 3
|  | 12 |  | 12 |  |  | 12
73 | R | Prstenec vyrovnávcí TBW-Q 625/60/120 | kus | 33 | 0 | 0 |  | 2 | 12 | 1 | 73 | 1 | 0 | 0 | 0 | 0 | 0 | 0.039
|  | dle přílohy F.1.5 Soupis šachet | [5 empty] | 3
74 | R | Prstenec vyrovnávcí TBW-Q 625/80/120 | kus | 47 | 0 | 0 |  | 2 | 12 | 1 | 74 | 1 | 0 | 0 | 0 | 0 | 0 | 0.051
|  | dle přílohy F.1.5 Soupis šachet | [5 empty] | 3
75 | R | Prstenec vyrovnávcí TBW-Q 625/100/120 | kus | 87 | 0 | 0 |  | 2 | 12 | 1 | 75 | 1 | 0 | 0 | 0 | 0 | 0 | 0.068
|  | dle přílohy F.1.5 Soupis šachet | [5 empty] | 3
|  | 87 |  | 87 |  |  | 87
76 | R | Prstenec vyrovnávací TBW-Q 625/120/120 | kus | 31 | 0 | 0 |  | 2 | 12 | 1 | 76 | 1 | 0 | 0 | 0 | 0 | 0 | 0.068
|  | dle přílohy F.1.5. Soupis šachet | [5 empty] | 3
77 | R | Deska přechodová TZK-Q 625/200/90T | kus | 9 | 0 | 0 |  | 2 | 12 | 1 | 77 | 1 | 0 | 0 | 0 | 0 | 0 | 0.393
|  | dle přílohy F.1.5 Soupis šachet | [5 empty] | 3
78 | R | Dno šachetní TBZ-Q.1 100/80 V 30, 40 | kus | 155 | 0 | 0 |  | 2 | 12 | 1 | 78 | 1 | 0 | 0 | 0 | 0 | 0 | 1.94
|  | dle přílohy F.1.5 Soupis šachet | [5 empty] | 3
79 | R | Konus šachetní TBR-Q.1 100-63/58 KPS | kus | 146 | 0 | 0 |  | 2 | 12 | 1 | 79 | 1 | 0 | 0 | 0 | 0 | 0 | 0.62
|  | dle přílohy F.1.5 Soupis šachet | [5 empty] | 3
80 | 899 10-2111.R00 | Osazení poklopu s rámem do 100 kg | kus | 155 | 0 | 0 |  | 2 | 12 | 0 | 80 | 1 | 0 | 0 | 0 | 0 | 0 | 0.00702
|  | dle přílohy F.2 Soupis šachet | [5 empty] | 3
81 | R | Poklop litinový průměr 600 mm, zatížení 40 tun | kus | 155 | 0 | 0 |  | 2 | 12 | 1 | 81 | 1 | 0 | 0 | 0 | 0 | 0 | 0.162
|  | dle přílohy F.2 Soupis šachet | [5 empty] | 3
82 | R | Těsnění pryž. šachtové 1000mm dod+mont | ks | 393 | 0 | 0 |  | 2 | 12 | 0 | 82 | 1 | 0 | 0 | 0 | 0 | 0 | 0
|  | dle přílohy F.2 Soupis šachet | [5 empty] | 3
83 | R | Odbočka pro domovní přípojky DN160 mont. | ks | 132 | 0 | 0 |  | 2 | 12 | 0 | 83 | 1 | 0 | 0 | 0 | 0 | 0 | 0
|  | dle situace F1.6 | [5 empty] | 3
84 | R | Odbočka 45° PP SN10/10 DN 250/160 dod | kus | 132 | 0 | 0 |  | 2 | 12 | 1 | 84 | 1 | 0 | 0 | 0 | 0 | 0 | 0.0051
|  | dle situace F.1.6 | [5 empty] | 3
85 | R | Potrubí z 1 betonové trouby kanalizační Js 300 mm dod+mont | kus | 13 | 0 | 0 |  | 2 | 12 | 0 | 85 | 1 | 0 | 0 | 0 | 0 | 0 | 0.19427
|  | dle situace F1.2.1-1.2.5 | [5 empty] | 3
86 | R | Potrubí z 1 betonové trouby kanalizační Js 400 mm dod+mont | kus | 35 | 0 | 0 |  | 2 | 12 | 0 | 86 | 1 | 0 | 0 | 0 | 0 | 0 | 0.26492
|  | dle situace F.1.2.1-1.2.5 | [5 empty] | 3
|  | 15+15+2+3 |  | 35 |  |  | 15+15+2+3
87 | 895 94-1111.R00 | Zřízení vpusti uliční z dílců typ UV - 50 normální mont | kus | 3 | 0 | 0 |  | 2 | 12 | 0 | 87 | 1 | 0 | 0 | 0 | 0 | 0 | 0.3409
|  | dle situace F.1.2.1-1.2.5 | [5 empty] | 3
88 | R | Vpusť uliční betonová kompletní | kus | 3 | 0 | 0 |  | 2 | 12 | 1 | 88 | 1 | 0 | 0 | 0 | 0 | 0 | 0.17
|  | dle sit.F.1.2.1-1.2.5 | [5 empty] | 3
89 | R | Čerpací šachta na stoce C dod. a mont. | kompl | 1 | 0 | 0 |  | 2 | 12 | 0 | 89 | 1 | 0 | 0 | 0 | 0 | 0 | 0
|  | v.č.F.1.2.7 | [5 empty] | 3
|  | hloubka 5,1m průměr 2,24m | [5 empty] | 3
|  | čerpadlo 2x Q=4l/s, dopr.výškla 14,2m 6,8kW,12,8A | [5 empty] | 3
|  | armatury nerez, propojovací potrubí nerez DN80 | [5 empty] | 3
|  | patka pro manipulační jeřáb | [5 empty] | 3
|  | jeřáb uložen ve skladu | [5 empty] | 3
|  | vč. rozvaděče a ovládání bez dálkového přenosu | [5 empty] | 3
|  | kanalizační šoupátko DN250 s přírubami a zemní soupravou a poklopem | [5 empty] | 3
90 | R | Vodovodní přípojka pro čerpací šachtu dod+mont | kompl | 1 | 0 | 0 |  | 2 | 12 | 0 | 90 | 1 | 0 | 0 | 0 | 0 | 0 | 0
|  | vodovodní přípojka PE32-3m | [5 empty] | 3
|  | vodoměrná šachta 900x1200 hl.1500mm s poklopem pro pojezd B125 s uzamykáním | [5 empty] | 3
|  | vodoměrná souprava 2xKK25,1xF25, 1xvodoměr DN20 | [5 empty] | 3
91 | R | Tlaková zkouška výtlačného potrubí do DN 80 | m | 149.856 | 0 | 0 |  | 2 | 12 | 0 | 91 | 1 | 0 | 0 | 0 | 0 | 0 | 0
92 | 892 59-1111.R00 | Zkouška těsnosti kanalizace DN do 400, vodou | m | 4249.47 | 0 | 0 |  | 2 | 12 | 0 | 92 | 1 | 0 | 0 | 0 | 0 | 0 | 0
|  | 149,85+15,69+4083,93 |  | 4249.47 |  |  | 149,85+15,69+4083,93
| Celkem za | 8 Trubní vedení |  |  |  | 0 |  | 4 |  |  |  |  | 0 | 0 | 0 | 0 | 0
Díl: | 99 | Staveništní přesun hmot | [5 empty] | 1
93 | 998 27-6101.R00 | Přesun hmot, trubní vedení plastová, otevř. výkop | t | 12787.7366 | 0 | 0 |  | 2 | 12 | 0 | 93 | 1 | 0 | 0 | 0 | 0 | 0 | 0
|  | 4519,27504+906,30255+1579,32538+5190,31570+592,51797 |  | 12787.7366 |  |  | 4519,27504+906,30255+1579,32538+5190,31570+592,51797
| Celkem za | 99 Staveništní přesun hmot |  |  |  | 0 |  | 4 |  |  |  |  | 0 | 0 | 0 | 0 | 0