## výkaz_výměr
Název | Mj | Počet | Materiál | Materiál celkem | Montáž | Montáž celkem | Cena | Cena celkem
Rozvaděč PR3.1
OceloPLASTOVÁ rozvodnice modulová, ZAPUŠTĚNÁ, kompletní včetně dveří, zámků, svorkovnice PE+N
Rozměr: (šxvxh) 362x 778x 88
Proudová soustava: 3 NPE AC 50 Hz 400V
Druh sítě: TN-S
Jmenovité hodnoty: In=63A, 230/400V, AC
Otvírání dveří: standardní
Počet modulů: 56
Krytí: IP 40/IP20
Barva: standartní dle výrobce
Montáž kabelů: ze spodu i se zhora
Dle výkresu: 2017120-0/3
Rozvodnice instalační oceloPLASTOVÁ, ZAPUŠTĚNÁ
Instalační oceloplastová,rozvodnice,zapuštěná, rozměr 362x 778x 88 krytí: IP 40/IP20 | ks | 1 | 882 | 882 | 590 | 590 |  | 1472
Doplňky konstrukcí
Popisný štítek rytý | ks | 16 | 42 | 672 | 25 | 400 |  | 1072
Bezpečnostní tabulky | ks | 1 | 90 | 90 | 25 | 25 |  | 115
Q1-Výpínač na DIN lištu
Páčkový výkonový spínač, 3 pólový, 32A, 690V, AC | ks | 1 | 795 | 795 | 108 | 108 |  | 903
Pojistkový odpínač
Do 125A/3+N pól, odpínač pro válcové pojistky | ks | 1 | 296 | 296 | 120 | 120 |  | 416
Pojistkové vložky, válcové
100A gG Pojistková vložka | ks | 3 | 115 | 345 | 62 | 186 |  | 531
Přepěťová ochrana
Typ 2, TN-S, 3P+N | ks | 1 | 1990 | 1990 | 178 | 178 |  | 2168
-maximální přípustné napětí: 255V, a.c.
-bleskový impulsní proud (8/20ms): 100 kA
Jistič 3 pólový. Charakteristika "B"
_16B/3 16A Jistič | Ks | 1 | 175 | 175 | 163 | 163 |  | 338
Jistič 1 pólový. Charakteristika "B"
_16B/1 16A Jistič | Ks | 2 | 82 | 164 | 143 | 286 |  | 450
_10B/1 10A Jistič | Ks | 4 | 75 | 300 | 143 | 572 |  | 872
_6B/1 6A Jistič | ks | 1 | 86 | 86 | 143 | 143 |  | 229
Jistič 1 pólový. Charakteristika "C"
_16C/1 16A Jistič | Ks | 1 | 82 | 82 | 143 | 143 |  | 225
_10C/1 10A Jistič | Ks | 1 | 75 | 75 | 143 | 143 |  | 218
_6C/1 6A Jistič | ks | 1 | 86 | 86 | 143 | 143 |  | 229
Dvoupólový chránič s nadproudovou ochranou, 10kA
Charakteristika B
_16B/1N/0,03 16A, 0,03 | ks | 8 | 1386 | 11088 | 182 | 1456 |  | 12544
KT-Časové relé
-napájecí napětí 12-240V,AC, 50-60 Hz
- výstup: 1x přepínací kontakt 16A/AC1, 250V
-časový rozsah:0,1s-60min
-nastavení času: potenciometrem
-indikace napětí: zelená LED
Časové relé | ks | 1 | 863 | 863 | 195 | 195 |  | 1058
Nespecifikovaný materiál a práce
Nosný a spojovací materiál, vodiče lišty, nosníky, svorky a pod. | ks | 1 | 500 | 500 | 0 | 0 |  | 500
Rozvaděč PR3.1 - celkem
Dodávky
Rozvaděč PR3.1 | ks | 1 |  | 18489 |  | 4851 |  | 23340
Dodávky - celkem | [7 empty] | 23340
Elektromontáže
Demontáže
HZS-práce techniků
Zabezpečeni pracoviště, vypínaní sítě | hod | 4 | 0 | 0 | 300 | 1200 |  | 1200
HZS-práce montérů
Zajištění okruhů stávající elektroinstalace | hod | 4 | 0 | 0 | 300 | 1200 |  | 1200
HZS-práce montérů
Demontáž stávající elektroinstalace v jednotlivých místnostech 2.NP | hod | 16 | 0 | 0 | 300 | 4800 |  | 4800
Demontáže - celkem | [7 empty] | 7200
Doplnění rozvaděče RSS
HZS-hodinové zúčtovací sazby
Práce techniků, vypínání sítě, zajištění pracoviště | hod | 2 | 0 | 0 | 300 | 600 |  | 600
Jistič 3 pólový. Charakteristika "B"
_32B/3 32A Jistič | Ks | 1 | 205 | 205 | 162 | 162 |  | 367
_40B/3 40A Jistič | Ks | 1 | 805 | 805 | 185 | 185 |  | 990
Nespecifikovaný materiál a práce
Nosný a spojovací materiál, vodiče lišty, nosníky, svorky a pod. | ks | 1 | 300 | 300 | 0 | 0 |  | 300
Doplnění rozvaděče RSS - celkem | [7 empty] | 2257
Kabelové rozvodnice
Kabel silový, izolace PVC
CYKY 5x6 mm2, pevně | m | 53 | 82 | 4346 | 30 | 1590 |  | 5936
Ukončení kabelů SZ bez koncovek a ok
do 5x6 mm2 | ks | 2 | 0 | 0 | 30 | 60 |  | 60
Zapojení vodiče do svorky
Do 6 mm2 | ks | 10 | 0 | 0 | 30 | 300 |  | 300
Kabelové lišty a kanály vkládací
LV 60X40 Lišta vkládací | m | 50 | 103 | 5150 | 55 | 2750 |  | 7900
Kabelové rozvodnice - celkem | [7 empty] | 14196
Elektroinstalace 2.NP
Montáž rozvaděčů
Montáž rozvodnic, rozvaděčů
Rozvaděče PR3.1 | ks | 1 | 0 | 0 | 2000 | 2000 |  | 2000
Montáž rozvaděčů - celkem | [7 empty] | 2000
Svítidla
"A"-Svítidlo žárovkové přisazené, 2x40W,230V, IP 41
Montura: Polykarbonát bílý IP4 1
Stínítko: čirý polykarbonát, držení stínítka- soustavou západek
Zdroj: LED žárovka E27, 10W/800 lm/ denní
Čtvercové, rozměr: 260x 260x 75 mm
Žárovkové svítidlo přisazené "A", IP 41 | ks | 6 | 890 | 5340 | 450 | 2700 |  | 8040
"A1"-Svítidlo žárovkové přisazené, 2x25W,230V, IP 65
Montura: Polykarbonátový výlisek, IP 65
Stínítko: opálový polykarbonát, držení stínítka- bajonetové
Zdroj: LED žárovka E27, 10W/800 lm/ denní
Kruhové: průměr 360 mm
Žárovkové svítidlo přisazené "A1", IP 65 | ks | 1 | 1090 | 1090 | 450 | 450 |  | 1540
"A2"-Svítidlo žárovkové přisazené, 1x60W,230V, IP 54
Montura: Polypropylen bílý, IP 54
Stínítko: opálový polykarbonát, držení stínítka- bajonetové
Zdroj: LED žárovka E27, 10W/800 lm/ denní
Kruhové: průměr 210 mm
Žárovkové svítidlo přisazené "A2", IP 54 | ks | 2 | 550 | 1100 | 450 | 900 |  | 2000
"B"-Zářivkové svítidlo,4x 18W,230V, IP 20, přisazené
Montáž: na strop
Těleso: ocelový plech ohýbaný
Barva: RAL 9003
Reflektor: AL mřížka bílá, taru V
Zdroj: lineární zářivka 18 W,T8/G13
Svorkovnice: třípólová
Předřadník: elektronický
Zářivkové svítidlo přisazené "B", 4x 18W, IP20 | ks | 2 | 850 | 1700 | 490 | 980 |  | 2680
"B1"-Zářivkové svítidlo,4x 18W,230V, IP 20, přisazené
Montáž: na strop
Těleso: ocelový plech ohýbaný
Barva: RAL 9003
Reflektor: vysoce leštěná Al mřížka, parabolického tvaru
Zdroj: lineární zářivka 18 W,T8/G13
Svorkovnice: třípólová
Předřadník: elektronický
Zářivkové svítidlo přisazené "B1", 4x 18W, IP20 | ks | 6 | 850 | 5100 | 550 | 3300 |  | 8400
"C"-LED svítidlo,24W, 2700 lm, 230V, IP 40, přisazené
Montáž: na strop
Těleso: ocelový plech ohýbaný lakovaný, barva RAL 9003, opálový difuzor
Zdroj: LED 24W, 2 700 lm, 4000 °K, 30 000 hod, Ra > 80
Svorkovnice: třípólová
Předřadník: elektronický
Zářivkové svítidlo přisazené "C", 24W, IP40 | ks | 3 | 2700 | 8100 | 450 | 1350 |  | 9450
"D"-Venkovní žárovkové, 1x-W,min IP 43
Žárovkové svítidlo venkovní, 1x-W,IP43-MIN,žárovka,dle výběru dodavatele, po dohodě s investorem, kompletní včetně zdroje | ks | 1 | 650 | 650 | 450 | 450 |  | 1100
"E" Zářivkové svítilo do linky 1x18W, IP20
Těleso: lakovaný plech+dvě plastové bočnice
Stínítko: difuzor, čirý akrylát
Předřadník: magnetický
Zdroj: zářivka T8, 18W
Žárovkové svítidlo "E", 1x18W, IP20 | ks | 2 | 790 | 1580 | 390 | 780 |  | 2360
"N "Nouzové svítidlo pro netrvalé svícení 1x8W, T5, 1hod, piktogram exit, včetně zdroje
Těleso: materiál ABS
Difuzor: polykarbonát
Komponenty:
Ochrana akumulátorů před vybitím
zkušební tlačítko, kontrolní LED
piktogram: EXIT
Nouzové svítidlo "N" | ks | 7 | 730 | 5110 | 390 | 2730 |  | 7840
Světelné zdroje:
Kompaktní zářivky
Zářivka kompaktní -18W; | ks | 22 | 75 | 1650 | 20 | 440 |  | 2090
Lineární zářivky
Lineární zářivka T8-18 W | ks | 32 | 85 | 2720 | 20 | 640 |  | 3360
Zářivkový startér, 4-80W | ks | 32 | 15 | 480 | 20 | 640 |  | 1120
Žárovky E27, LED
čirá 10W- 800 lm, denní | ks | 18 | 150 | 2700 | 20 | 360 |  | 3060
Svítidla - celkem | [7 empty] | 53040
Spínací prvky, zásuvky
Spínače a přepínače včetně rámečků, krytů a příslušenství
Spínač IP20
Spínač jednopólový, řazení 1 | ks | 1 | 195 | 195 | 150 | 150 |  | 345
Přepínač sériový, řazení 5 | ks | 2 | 199 | 398 | 150 | 300 |  | 698
Přepínač střídavý, řazení 6 | ks | 8 | 210 | 1680 | 150 | 1200 |  | 2880
Přepínač křížový, řazení 7 | ks | 1 | 215 | 215 | 150 | 150 |  | 365
Zapínací tlačítko, řazení 1/0 | ks | 4 | 120 | 480 | 75 | 300 |  | 780
Spínače a přepínače včetně krytů a příslušenství
Spínač IP44 do krabice
Spínač jednopólový, řazení 1 | ks | 1 | 165 | 165 | 150 | 150 |  | 315
Zapínací tlačítko, řazení 8, 1/0 | ks | 1 | 65 | 65 | 75 | 75 |  | 140
Spínač 3P, 400V, v kytu IP40,
25A, 400V, zapuštěný pro el. sporák | ks | 1 | 720 | 720 | 160 | 160 |  | 880
Zásuvka kompletní pod omítku,vč. rámečků, krytů a příslušenství
Zásuvka IP20
2p+z, jednonásobná 16A, 230V, AC, s ochranným kolíkem, clonkami | ks | 19 | 149 | 2831 | 150 | 2850 |  | 5681
Zásuvka IP44 do krabice
2p+z, jednonásobná 16A, 230V, AC, s ochranným kolíkem, clonkami | ks | 2 | 159 | 318 | 150 | 300 |  | 618
Krabice
KP krabice přístrojová | ks | 43 | 10 | 430 | 75 | 3225 |  | 3655
KR 68 krabice rozvodná, včetně svorkovnice | ks | 55 | 100 | 5500 | 75 | 4125 |  | 9625
KO 100 Krabice odbočná, včetně svorkovnice | ks | 5 | 130 | 650 | 75 | 375 |  | 1025
Spínací prvky, zásuvky - celkem | [7 empty] | 27007
Vodiče, kabely
Kabel silový, izolace PVC
CYKY-J 3x 1.5 , pod omítkou | m | 271 | 15 | 4065 | 25 | 6775 |  | 10840
CYKY-O 3x 1.5 , pod omítkou | m | 125 | 15 | 1875 | 25 | 3125 |  | 5000
CYKY-J 3x2.5 , pod omítkou | m | 250 | 25 | 6250 | 25 | 6250 |  | 12500
CYKY-J 5x1.5 mm2, pod omítku | m | 15 | 30 | 450 | 30 | 450 |  | 900
CYKY-J 5x 2,5 mm2, pod omítku | m | 24 | 40 | 960 | 30 | 720 |  | 1680
Šňůra střední, izolace kaučuk (CGSG)
H05RN-F-J 5x2.5 ,zatažení | m | 5 | 49 | 245 | 29 | 145 |  | 390
Ukončení kabelů SZ bez koncovek a ok
do 5x2,5 mm2 | ks | 4 | 0 | 0 | 30 | 120 |  | 120
Do 3x2,5 mm2 | ks | 15 | 0 | 0 | 30 | 450 |  | 450
Zapojení vodiče do svorky
Do 2,5 mm2 | ks | 65 | 0 | 0 | 15 | 975 |  | 975
Trubky, lišty
Pe 16 Trubka ohebná (střední mechanická odolnost) | m | 3 | 10 | 30 | 10 | 30 |  | 60
Pe 20 Trubka tuhá, 320N, včetně kolen spojen a vývodek | m | 3 | 15 | 45 | 10 | 30 |  | 75
Pe 16 Trubka ohebná, 320N, včetně kolen spojen a vývodek | m | 2 | 25 | 50 | 10 | 20 |  | 70
Pe13 Trubka ohebná ( nízká mechanická odolnost) | m | 2 | 10 | 20 | 10 | 20 |  | 40
LV 18X13, lišta vkládací včetně kolen a spojek | m | 20 | 25 | 500 | 30 | 600 |  | 1100
Vodiče, kabely - celkem | [7 empty] | 34200
Pospojování
Svorka
univerzální | ks | 4 | 20 | 80 | 10 | 40 |  | 120
připojovací | ks | 4 | 20 | 80 | 10 | 40 |  | 120
Vodič jednožilový, izolace PVC
H07V-K 6 mm2,zž, pod omítkou | m | 5 | 16 | 80 | 25 | 125 |  | 205
H07V-K 4 mm2,zž,pod omítkou | m | 5 | 13 | 65 | 25 | 125 |  | 190
H07V-K 2,5 mm2,zž,pod omítkou | m | 25 | 12 | 300 | 25 | 625 |  | 925
Trubky, lišty
Pe 13,5 trubka | m | 4 | 10 | 40 | 10 | 40 |  | 80
Pospojování - celkem | [7 empty] | 1640
Elektroinstalace 2.NP - celkem
HZS-Elektroinstalace
Spolupráce s dodavatelem
při zapojovaní a zkouškách | hod | 4 | 0 | 0 | 280 | 1120 |  | 1120
Koordinace postupu prací
S ostatními profesemi | hod | 4 | 0 | 0 | 280 | 1120 |  | 1120
Provedení revizních zkoušek dle ČSN 33 1500
Revizní technik | hod | 10 | 0 | 0 | 280 | 2800 |  | 2800
Spolupráce s reviz.technikem | hod | 2 | 0 | 0 | 280 | 560 |  | 560
Podružný materiál | [7 empty] | 3200
Elektromontáže - celkem | [7 empty] | 8800
Stavební výpomoci
Vysekání, frézování rýh ve zdivu v podlaze
Sire 100 mm, hloubka do 50 mm | m | 55 | 0 | 0 | 190 | 10450 |  | 10450
Vysekání kapes ve zdivu pro krabice, niky pro rozvodnici RS, průrazy stěnou, stropem -cihelné zdivo
HZS-stavební výpomoci | hod | 8 | 0 | 0 | 280 | 2240 |  | 2240
Stavební výpomoci - celkem | [7 empty] | 12690
Cena celkem bez DPH: | [7 empty] | 186370

## t_lis
Název | Hodnota
Nadpis rekapitulace | Seznam prací a dodávek elektrotechnických zařízení
Akce | Stavební úpravy budovy Diakonie ČCE ve Valašském Meziříčí, Vrbenská 803, Změna stavby před dokončením, změna 2
Projekt | D.1.4.1 Silnoproudá elektrotechnika
Investor | Diakonie ČCE středisko ve Valašském Meziříčí
Z. č. | 2017120
A. č.
Smlouva
Vypracoval | Hubáček
Kontroloval
Datum | 20.12.2017
Zpracovatel