## Pokyny pro vyplnění
Pokyny pro vyplnění
Ve všech listech tohoto souboru můžete měnit pouze buňky s modrým pozadím. Jedná se o tyto údaje : - údaje o firmě - jednotkové ceny položek zadané na maximálně dvě desetinná místa

## Stavba
#RTSROZP# | Soupis stavebních prací, dodávek a služeb
| Stavba: |  | 18002 | Stavební úpravy budovy Diakonie ČCE ve Valašském Meziříčí, Vrbenská 803
| Objekt: |  | 2 | Zdravotně technické instalace
688 | Rozpočet: |  | 2 | Zdravotně technické instalace
| Zadavatel |  | Diakonie ČCE - středisko ve Valašském Meziříčí |  |  |  | IČO: | 47863561
|  |  | Žerotínova 319/21 |  |  |  | DIČ:
|  | 75701 | Valašské Meziříčí
| Projektant: | [5 empty] | IČO:
DIČ:
| Zhotovitel: | [5 empty] | IČO:
DIČ:
Vypracoval:
| Rozpis ceny | [6 empty] | Celkem
HSV | HSV | [6 empty] | 16392.88
PSV | PSV | [6 empty] | 93133.12
MON | MON | [6 empty] | 0
VN | Vedlejší náklady | [6 empty] | 0
ON | Ostatní náklady | [6 empty] | 0
| Celkem | [6 empty] | 109526
Rekapitulace daní
0 | Základ pro sníženou DPH |  |  | 15 | % | 0 |  |  | CZK
0 | Snížená DPH |  |  | 15 | % | 0 |  |  | CZK
23000.46 | Základ pro základní DPH |  |  | 21 | % | 109526 |  |  | CZK
46 | Základní DPH |  |  | 21 | % | 23000 |  |  | CZK
132526 | Zaokrouhlení |  |  |  |  | 0 |  |  | CZK
| Cena celkem bez DPH |  |  |  |  | 109526 |  |  | CZK
0 | Cena celkem s DPH |  |  |  |  | 132526 |  |  | CZK
|  | v |  |  | dne |  | 2018-07-27
|  |  | Za zhotovitele |  |  |  | Za objednatele
Rekapitulace dílčích částí
#CASTI>> | Číslo | Název |  |  | Základ pro sníženou DPH | Základ pro základní DPH | DPH celkem | Cena celkem | %
1 | Stavba |  |  |  | 0 | 109526 | 23000.46 | 132526.46 | 100
2 | 2 | Zdravotně technické instalace |  |  | 0 | 109526 | 23000.46 | 132526.46 | 100
3 | 2 | Zdravotně technické instalace |  |  | 0 | 109526 | 23000.46 | 132526.46 | 100
| Celkem za stavbu |  |  |  | 0 | 109526 | 23000.46 | 132526.46 | 100
Rekapitulace dílů
| Číslo | Název |  |  | Typ dílu |  |  | Celkem | %
| 61 | Úpravy povrchů vnitřní |  |  | HSV |  |  | 2300 | 2.1
| 63 | Podlahy a podlahové konstrukce |  |  | HSV |  |  | 177.75 | 0.16229
| 91 | Doplňující práce na komunikaci |  |  | HSV |  |  | 1140 | 1.0408
| 96 | Bourání konstrukcí |  |  | HSV |  |  | 12430 | 11.3489
| 99 | Staveništní přesun hmot |  |  | HSV |  |  | 147.03 | 0.13424
| 721 | Vnitřní kanalizace |  |  | PSV |  |  | 17288 | 15.7844
| 722 | Vnitřní vodovod |  |  | PSV |  |  | 18659 | 17.0361
| 725 | Zařizovací předměty |  |  | PSV |  |  | 57186.12 | 52.2124
| D96 | Přesuny suti a vybouraných hmot |  |  | PSU |  |  | 198.1 | 0.18087
| Cena celkem | [6 empty] | 109526 | 100

## VzorPolozky (hidden)
Položkový rozpočet
S:
O:
R:

## 2 2 Pol
Položkový soupis prací a dodávek | [25 empty] | #TypZaznamu#
S: | 18002 | Stavební úpravy budovy Diakonie ČCE ve Valašském Meziříčí, Vrbenská 803 | [23 empty] | STA
O: | 2 | Zdravotně technické instalace | [20 empty] | STA |  |  | OBJ
R: | 2 | Zdravotně technické instalace | [23 empty] | ROZ
P.č. | Číslo položky | Název položky | MJ | množství | cena / MJ | Celkem | Dodávka | Dodávka celk. | Montáž | Montáž celk. | DPH | cena s DPH | hmotnost / MJ | hmotnost celk.(t) | dem. hmotnost / MJ | dem. hmotnost celk.(t) | Ceník | Cen. soustava / platnost | Cenová úroveň | Nhod / MJ | Nhod celk. | Dodavatel
Díl: | 61 | Úpravy povrchů vnitřní |  |  |  | 2300 |  | 0 |  | 0 |  | 2783 |  | 0.17 |  | 0 |  |  |  |  | 2.53 |  |  |  |  | DIL
1 | 612403386R00 | Hrubá výplň rýh ve stěnách, jakoukoliv maltou maltou ze suchých směsí 100 x 100 mm | m | 10 | 230 | 2300 |  | 0 |  | 0 | 21 | 2783 | 0.01733 | 0.17 | 0 | 0 | 801-4 | RTS 18/ I | RTS 18/ I | 0.253 | 2.53 |  |  |  |  | POL1_
|  | jakékoliv šířky rýhy, | [23 empty] | SPI
|  | Technická specifikace A. Stavební výpomoci : | [23 empty] | VV | 0
|  | pol.č. 8 : 10,00 |  | 10 | [21 empty] | VV | 0
SPU
Díl: | 63 | Podlahy a podlahové konstrukce |  |  |  | 177.75 |  | 0 |  | 0 |  | 215.0775 |  | 0.11 |  | 0 |  |  |  |  | 0.24 |  |  |  |  | DIL
2 | 631312141R00 | Doplnění mazanin betonem prostým rýh v dosavadních mazaninách | m3 | 0.045 | 3950 | 177.75 |  | 0 |  | 0 | 21 | 215.0775 | 2.5 | 0.11 | 0 | 0 | 801-4 | RTS 18/ I | RTS 18/ I | 5.33 | 0.24 |  |  |  |  | POL1_
|  | prostým betonem (s dodáním hmot) bez potěru, | [23 empty] | SPI
|  | Technická specifikace A. Stavební výpomoci : | [23 empty] | VV | 0
|  | pol.č. 6 : 3,00*0,15*0,10 |  | 0.045 | [21 empty] | VV | 0
SPU
Díl: | 91 | Doplňující práce na komunikaci |  |  |  | 1140 |  | 0 |  | 0 |  | 1379.4 |  | 0 |  | 0 |  |  |  |  | 0.44 |  |  |  |  | DIL
3 | 919735122R00 | Řezání stávajících krytů nebo podkladů betonových, hloubky přes 50 do 100 mm | m | 6 | 190 | 1140 |  | 0 |  | 0 | 21 | 1379.4 | 0 | 0 | 0 | 0 | 822-1 | RTS 18/ I | RTS 18/ I | 0.074 | 0.44 |  |  |  |  | POL1_
|  | včetně spotřeby vody | [23 empty] | SPI
|  | Technická specifikace A. Stavební výpomoci : | [23 empty] | VV | 0
|  | pol.č. 4 : 6,00 |  | 6 | [21 empty] | VV | 0
SPU
Díl: | 96 | Bourání konstrukcí |  |  |  | 12430 |  | 0 |  | 0 |  | 15040.3 |  | 0 |  | 0.23 |  |  |  |  | 14.55 |  |  |  |  | DIL
4 | 970031130R00 | Jádrové vrtání, kruhové prostupy v cihelném zdivu jádrové vrtání, do D 130 mm | m | 0.15 | 3500 | 525 |  | 0 |  | 0 | 21 | 635.25 | 0 | 0 | 0.00214 | 0 | 801-3 | RTS 18/ I | RTS 18/ I | 3.5 | 0.53 |  |  |  |  | POL1_
|  | Technická specifikace A. Stavební výpomoci : | [23 empty] | VV | 0
|  | pol.č. 3 : 0,15 |  | 0.15 | [21 empty] | VV | 0
SPU
5 | 970033130R00 | Jádrové vrtání, kruhové prostupy v cihelném zdivu příplatek za jádrové vrtání ve H nad 1,5 m , do D 130 mm | m | 0.15 | 3900 | 585 |  | 0 |  | 0 | 21 | 707.85 | 0.00134 | 0 | 0 | 0 | 801-3 | RTS 18/ I | RTS 18/ I | 0.63 | 0.09 |  |  |  |  | POL1_
|  | Položka pořadí 4 : 0,15000 |  | 0.15 | [21 empty] | VV | 5
SPU
6 | 970051060R00 | Jádrové vrtání, kruhové prostupy v železobetonu jádrové vrtání , do D 60 mm | m | 0.8 | 4000 | 3200 |  | 0 |  | 0 | 21 | 3872 | 0 | 0 | 0 | 0 | 801-3 | RTS 18/ I | RTS 18/ I | 2.55 | 2.04 |  |  |  |  | POL1_
|  | Technická specifikace A. Stavební výpomoci : | [23 empty] | VV | 0
|  | pol.č. 1 : 0,20*4 |  | 0.8 | [21 empty] | VV | 0
SPU
7 | 970051130R00 | Jádrové vrtání, kruhové prostupy v železobetonu jádrové vrtání , do D 130 mm | m | 0.6 | 5000 | 3000 |  | 0 |  | 0 | 21 | 3630 | 0 | 0 | 0.00287 | 0 | 801-3 | RTS 18/ I | RTS 18/ I | 3.9 | 2.34 |  |  |  |  | POL1_
|  | Technická specifikace A. Stavební výpomoci : | [23 empty] | VV | 0
|  | pol.č. 2 : 0,20*3 |  | 0.6 | [21 empty] | VV | 0
SPU
8 | 970056060R00 | Jádrové vrtání, kruhové prostupy v železobetonu příplatek za jádrové vrtání do stropu, do D 60 mm | m | 0.8 | 1500 | 1200 |  | 0 |  | 0 | 21 | 1452 | 0.00225 | 0 | 0 | 0 | 801-3 | RTS 18/ I | RTS 18/ I | 1.689 | 1.35 |  |  |  |  | POL1_
|  | Položka pořadí 6 : 0,80000 |  | 0.8 | [21 empty] | VV | 5
SPU
9 | 970056130R00 | Jádrové vrtání, kruhové prostupy v železobetonu příplatek za jádrové vrtání do stropu, do D 130 mm | m | 0.6 | 1500 | 900 |  | 0 |  | 0 | 21 | 1089 | 0.00225 | 0 | 0 | 0 | 801-3 | RTS 18/ I | RTS 18/ I | 2.389 | 1.43 |  |  |  |  | POL1_
|  | Položka pořadí 7 : 0,60000 |  | 0.6 | [21 empty] | VV | 5
SPU
10 | 970057060R00 | Jádrové vrtání, kruhové prostupy v železobetonu příplatek za časté přemístění stroje jádrového vrtání, do D 60 mm | m | 0.8 | 700 | 560 |  | 0 |  | 0 | 21 | 677.6 | 0 | 0 | 0 | 0 | 801-3 | RTS 18/ I | RTS 18/ I | 0.59 | 0.47 |  |  |  |  | POL1_
|  | Položka pořadí 6 : 0,80000 |  | 0.8 | [21 empty] | VV | 5
SPU
11 | 970057130R00 | Jádrové vrtání, kruhové prostupy v železobetonu příplatek za časté přemístění stroje jádrového vrtání, do D 130 mm | m | 0.6 | 700 | 420 |  | 0 |  | 0 | 21 | 508.2 | 0 | 0 | 0 | 0 | 801-3 | RTS 18/ I | RTS 18/ I | 0.83 | 0.5 |  |  |  |  | POL1_
|  | Položka pořadí 7 : 0,60000 |  | 0.6 | [21 empty] | VV | 5
SPU
12 | 974031143R00 | Vysekání rýh v jakémkoliv zdivu cihelném v ploše do hloubky 70 mm, šířky do 100 mm | m | 10 | 99 | 990 |  | 0 |  | 0 | 21 | 1197.9 | 0.00049 | 0 | 0.013 | 0.13 | 801-3 | RTS 18/ I | RTS 18/ I | 0.301 | 3.01 |  |  |  |  | POL1_
|  | Technická specifikace A. Stavební výpomoci : | [23 empty] | VV | 0
|  | pol.č. 7 : 10,00 |  | 10 | [21 empty] | VV | 0
SPU
13 | 974042554R00 | Vysekání rýh v betonové a jiné monolitické dlažbě do hloubky 100 mm, šířky do 150 mm | m | 3 | 350 | 1050 |  | 0 |  | 0 | 21 | 1270.5 | 0 | 0 | 0.033 | 0.1 | 801-3 | RTS 18/ I | RTS 18/ I | 0.929 | 2.79 |  |  |  |  | POL1_
|  | s betonovým podkladem, | [23 empty] | SPI
|  | Technická specifikace A. Stavební výpomoci : | [23 empty] | VV | 0
|  | pol.č. 5 : 3,00 |  | 3 | [21 empty] | VV | 0
SPU
Díl: | 99 | Staveništní přesun hmot |  |  |  | 147.03 |  | 0 |  | 0 |  | 177.9063 |  | 0 |  | 0 |  |  |  |  | 0.28 |  |  |  |  | DIL
14 | 999281105R00 | Přesun hmot pro opravy a údržbu objektů pro opravy a údržbu dosavadních objektů včetně vnějších plášťů výšky do 6 m, | t | 0.29405 | 500 | 147.03 |  | 0 |  | 0 | 21 | 177.9063 | 0 | 0 | 0 | 0 | 801-4 | RTS 18/ I | RTS 18/ I | 0.9385 | 0.28 |  |  |  |  | POL7_
|  | oborů 801, 803, 811 a 812 | [23 empty] | SPI
SPU
Díl: | 721 | Vnitřní kanalizace |  |  |  | 17288 |  | 0 |  | 0 |  | 20918.48 |  | 0.13 |  | 0 |  |  |  |  | 27.22 |  |  |  |  | DIL
15 | 721170909R00 | Opravy odpadního potrubí novodurového vsazení odbočky, D 110, D 114 | kus | 1 | 319.5 | 319.5 |  | 0 |  | 0 | 21 | 386.595 | 0.00074 | 0 | 0 | 0 | 800-721 | RTS 18/ I | RTS 18/ I | 0.923 | 0.92 |  |  |  |  | POL1_
|  | Technická specifikace C. Vnitřní kanalizace : | [23 empty] | VV | 0
|  | pol.č. 1 : 1,00 |  | 1 | [21 empty] | VV | 0
SPU
16 | 721170965R00 | Opravy odpadního potrubí novodurového propojení dosavadního potrubí PVC, D 110 mm | kus | 3 | 242.5 | 727.5 |  | 0 |  | 0 | 21 | 880.275 | 0.00675 | 0.02 | 0 | 0 | 800-721 | RTS 18/ I | RTS 18/ I | 0.709 | 2.13 |  |  |  |  | POL1_
|  | Technická specifikace C. Vnitřní kanalizace : | [23 empty] | VV | 0
|  | pol.č. 2 : 3,00 |  | 3 | [21 empty] | VV | 0
SPU
17 | 721176102R00 | Potrubí z plastových trub polypropylenové (PP), připojovací, D 40 mm, s 1,8 mm, DN 40 | m | 5 | 136 | 680 |  | 0 |  | 0 | 21 | 822.8 | 0.00038 | 0 | 0 | 0 | 800-721 | RTS 18/ I | RTS 18/ I | 0.32 | 1.6 |  |  |  |  | POL1_
|  | Technická specifikace C. Vnitřní kanalizace : | [23 empty] | VV | 0
|  | pol.č. 3 : 5,00 |  | 5 | [21 empty] | VV | 0
SPU
18 | 721176103R00 | Potrubí z plastových trub polypropylenové (PP), připojovací, D 50 mm, s 1,8 mm, DN 50 | m | 5 | 152 | 760 |  | 0 |  | 0 | 21 | 919.6 | 0.00047 | 0 | 0 | 0 | 800-721 | RTS 18/ I | RTS 18/ I | 0.359 | 1.8 |  |  |  |  | POL1_
|  | Technická specifikace C. Vnitřní kanalizace : | [23 empty] | VV | 0
|  | pol.č. 4 : 5,00 |  | 5 | [21 empty] | VV | 0
SPU
19 | 721176115R00 | Potrubí z plastových trub polypropylenové (PP), odpadní (svislé), D 110 mm, s 2,7 mm, DN 100 | m | 5 | 381 | 1905 |  | 0 |  | 0 | 21 | 2305.05 | 0.00131 | 0.01 | 0 | 0 | 800-721 | RTS 18/ I | RTS 18/ I | 0.797 | 3.99 |  |  |  |  | POL1_
|  | Technická specifikace C. Vnitřní kanalizace : | [23 empty] | VV | 0
|  | pol.č. 5 : 5,00 |  | 5 | [21 empty] | VV | 0
SPU
20 | 721176135R00 | Potrubí z plastových trub polypropylenové (PP), svodné (ležaté) zavěšené, D 110 mm, s 2,7 mm, DN 100 | m | 15 | 391 | 5865 |  | 0 |  | 0 | 21 | 7096.65 | 0.00137 | 0.02 | 0 | 0 | 800-721 | RTS 18/ I | RTS 18/ I | 0.7967 | 11.95 |  |  |  |  | POL1_
|  | Technická specifikace C. Vnitřní kanalizace : | [23 empty] | VV | 0
|  | pol.č. 6 : 15,00 |  | 15 | [21 empty] | VV | 0
SPU
21 | 721194104R00 | Zřízení přípojek na potrubí D 40 mm, materiál ve specifikaci | kus | 3 | 65 | 195 |  | 0 |  | 0 | 21 | 235.95 | 0 | 0 | 0 | 0 | 800-721 | RTS 18/ I | RTS 18/ I | 0.157 | 0.47 |  |  |  |  | POL1_
|  | vyvedení a upevnění odpadních výpustek, | [23 empty] | SPI
|  | Technická specifikace C. Vnitřní kanalizace : | [23 empty] | VV | 0
|  | pol.č. 7 : 3,00 |  | 3 | [21 empty] | VV | 0
SPU
22 | 721194105R00 | Zřízení přípojek na potrubí D 50 mm, materiál ve specifikaci | kus | 1 | 75 | 75 |  | 0 |  | 0 | 21 | 90.75 | 0 | 0 | 0 | 0 | 800-721 | RTS 18/ I | RTS 18/ I | 0.174 | 0.17 |  |  |  |  | POL1_
|  | vyvedení a upevnění odpadních výpustek, | [23 empty] | SPI
|  | Technická specifikace C. Vnitřní kanalizace : | [23 empty] | VV | 0
|  | pol.č. 8 : 1,00 |  | 1 | [21 empty] | VV | 0
SPU
23 | 721194109R00 | Zřízení přípojek na potrubí D 110 mm, materiál ve specifikaci | kus | 3 | 92 | 276 |  | 0 |  | 0 | 21 | 333.96 | 0 | 0 | 0 | 0 | 800-721 | RTS 18/ I | RTS 18/ I | 0.259 | 0.78 |  |  |  |  | POL1_
|  | vyvedení a upevnění odpadních výpustek, | [23 empty] | SPI
|  | Technická specifikace C. Vnitřní kanalizace : | [23 empty] | VV | 0
|  | pol.č. 9 : 3,00 |  | 3 | [21 empty] | VV | 0
SPU
24 | 721273150RT1 | Ventilační hlavice D 50, 75, 110 mm, přivzdušňovací ventil D 50/75/110 mm s dvojitou izolační stěnou, s masivní pryžovou membránou, s odnímatelnou mřížkou proti hmyzu... | kus | 1 | 1156 | 1156 |  | 0 |  | 0 | 21 | 1398.76 | 0.00049 | 0 | 0 | 0 | 800-721 | RTS 18/ I | RTS 18/ I | 0.133 | 0.13 |  |  |  |  | POL1_
|  | Technická specifikace C. Vnitřní kanalizace : | [23 empty] | VV | 0
|  | pol.č. 12 : 1,00 |  | 1 | [21 empty] | VV | 0
SPU
25 | 721290123R00 | Zkouška těsnosti kanalizace v objektech kouřem, DN 300 | m | 30 | 16.6 | 498 |  | 0 |  | 0 | 21 | 602.58 | 0 | 0 | 0 | 0 | 800-721 | RTS 18/ I | RTS 18/ I | 0.059 | 1.77 |  |  |  |  | POL1_
|  | Technická specifikace C. Vnitřní kanalizace : | [23 empty] | VV | 0
|  | pol.č. 10 : 30,00 |  | 30 | [21 empty] | VV | 0
SPU
26 | 721213215V00 | Montáž žlabu odtokového, dl. 900mm | kus | 1 | 771 | 771 |  | 0 |  | 0 | 21 | 932.91 | 0.07966 | 0.08 | 0 | 0 |  | Vlastní | Indiv | 1.508 | 1.51 |  |  |  |  | POL1_
|  | Technická specifikace C. Vnitřní kanalizace : | [23 empty] | VV | 0
|  | pol.č. 11 : 1,00 |  | 1 | [21 empty] | VV | 0
SPU
27 | pc 72101 | Souprava sprchového žlabu š. 900 mm s nerezovým roštem a sifonem DN 50, průtok 0,8 l/s | ks | 1 | 3560 | 3560 |  | 0 |  | 0 | 21 | 4307.6 | 0 | 0 | 0 | 0 |  | Vlastní | Indiv | 0 | 0 |  |  |  |  | POL3_
|  | Technická specifikace C. Vnitřní kanalizace : | [23 empty] | VV | 0
|  | pol.č. 11 : 1,00 |  | 1 | [21 empty] | VV | 0
SPU
28 | 998721201R00 | Přesun hmot pro vnitřní kanalizaci v objektech výšky do 6 m | % | 1 | 500 | 500 |  | 0 |  | 0 | 21 | 605 | 0 | 0 | 0 | 0 | 800-721 | RTS 18/ I | RTS 18/ I | 0 | 0 |  |  |  |  | POL7_
|  | 50 m vodorovně, měřeno od těžiště půdorysné plochy skládky do těžiště půdorysné plochy objektu | [23 empty] | SPI
SPU
Díl: | 722 | Vnitřní vodovod |  |  |  | 18659 |  | 0 |  | 0 |  | 22577.39 |  | 0.01 |  | 0 |  |  |  |  | 30.45 |  |  |  |  | DIL
29 | 722172912R00 | Opravy vodovodního potrubí z plastových trubek propojení plastového potrubí polyfuzí, D 20 mm | kus | 6 | 355 | 2130 |  | 0 |  | 0 | 21 | 2577.3 | 0 | 0 | 0 | 0 | 800-721 | RTS 18/ I | RTS 18/ I | 0.16145 | 0.97 |  |  |  |  | POL1_
|  | Technická specifikace D. Vnitřní vodovod : | [23 empty] | VV | 0
|  | pol.č. 1 : 6,00 |  | 6 | [21 empty] | VV | 0
SPU
30 | 722172963R00 | Opravy vodovodního potrubí z plastových trubek vsazení odbočky do stávajícího plastového potrubí polyfuzí včetně T-kusu, D 25 mm | kus | 2 | 421 | 842 |  | 0 |  | 0 | 21 | 1018.82 | 3e-05 | 0 | 0 | 0 | 800-721 | RTS 18/ I | RTS 18/ I | 0.26545 | 0.53 |  |  |  |  | POL1_
|  | Technická specifikace D. Vnitřní vodovod : | [23 empty] | VV | 0
|  | pol.č. 2 : 2,00 |  | 2 | [21 empty] | VV | 0
SPU
31 | 722172964R00 | Opravy vodovodního potrubí z plastových trubek vsazení odbočky do stávajícího plastového potrubí polyfuzí včetně T-kusu, D 32 mm | kus | 2 | 487 | 974 |  | 0 |  | 0 | 21 | 1178.54 | 6e-05 | 0 | 0 | 0 | 800-721 | RTS 18/ I | RTS 18/ I | 0.32392 | 0.65 |  |  |  |  | POL1_
|  | Technická specifikace D. Vnitřní vodovod : | [23 empty] | VV | 0
|  | pol.č. 3 : 2,00 |  | 2 | [21 empty] | VV | 0
SPU
32 | 722181211RT7 | Izolace vodovodního potrubí návleková trubice z pěnového polyetylenu, tloušťka stěny 6 mm, d 22 mm | m | 10 | 12 | 120 |  | 0 |  | 0 | 21 | 145.2 | 2e-05 | 0 | 0 | 0 | 800-721 | RTS 18/ I | RTS 18/ I | 0.129 | 1.29 |  |  |  |  | POL1_
|  | Technická specifikace B. Tepelné izolace : | [23 empty] | VV | 0
|  | pol.č. 1 : 10,00 |  | 10 | [21 empty] | VV | 0
SPU
33 | 722181214RT7 | Izolace vodovodního potrubí návleková trubice z pěnového polyetylenu, tloušťka stěny 20 mm, d 22 mm | m | 12 | 19 | 228 |  | 0 |  | 0 | 21 | 275.88 | 5e-05 | 0 | 0 | 0 | 800-721 | RTS 18/ I | RTS 18/ I | 0.129 | 1.55 |  |  |  |  | POL1_
|  | Technická specifikace B. Tepelné izolace : | [23 empty] | VV | 0
|  | pol.č. 2 : 12,00 |  | 12 | [21 empty] | VV | 0
SPU
34 | 722190401R00 | Přípojky ke strojům a zařízením vyvedení a připojení výpustek, DN 15 | kus | 12 | 133 | 1596 |  | 0 |  | 0 | 21 | 1931.16 | 0 | 0 | 0 | 0 | 800-721 | RTS 18/ I | RTS 18/ I | 0.425 | 5.1 |  |  |  |  | POL1_
|  | Technická specifikace D. Vnitřní vodovod : | [23 empty] | VV | 0
|  | pol.č. 5 : 12,00 |  | 12 | [21 empty] | VV | 0
SPU
35 | 722191133R00 | Přípojky ke strojům a zařízením flexibilní hadice flexibilní sanitární hadice , DN 15, délka 500 mm | soubor | 1 | 1226 | 1226 |  | 0 |  | 0 | 21 | 1483.46 | 0 | 0 | 0 | 0 | 800-721 | RTS 18/ I | RTS 18/ I | 0.105 | 0.11 |  |  |  |  | POL1_
|  | Technická specifikace F. Zařizovací předměty : | [23 empty] | VV | 0
|  | pol.č. 14 : 1,00 |  | 1 | [21 empty] | VV | 0
SPU
36 | 722190901R00 | Uzavření nebo otevření vodovodního potrubí při opravě | kus | 10 | 46.3 | 463 |  | 0 |  | 0 | 21 | 560.23 | 0 | 0 | 0 | 0 | 800-721 | RTS 18/ I | RTS 18/ I | 0.165 | 1.65 |  |  |  |  | POL1_
|  | včetně vypuštění a napuštění, | [23 empty] | SPI
|  | Technická specifikace D. Vnitřní vodovod : | [23 empty] | VV | 0
|  | pol.č. 10 : 10,00 |  | 10 | [21 empty] | VV | 0
SPU
37 | 722202213R00 | Armatury k potrubím z plastů nástěnka, vnitřní závit, spoj svařováním, D 20 mm x DN 15 | kus | 4 | 103 | 412 |  | 0 |  | 0 | 21 | 498.52 | 0.00018 | 0 | 0 | 0 | 800-721 | RTS 18/ I | RTS 18/ I | 0.254 | 1.02 |  |  |  |  | POL1_
|  | Technická specifikace D. Vnitřní vodovod : | [23 empty] | VV | 0
|  | pol.č. 6 : 4,00 |  | 4 | [21 empty] | VV | 0
SPU
38 | 722202221R00 | Armatury k potrubím z plastů nástěnný komplet (dvojnástěnka), vnitřní závit, spoj svařováním, D 20 mm x DN 15 | kus | 4 | 198 | 792 |  | 0 |  | 0 | 21 | 958.32 | 0.00041 | 0 | 0 | 0 | 800-721 | RTS 18/ I | RTS 18/ I | 0.508 | 2.03 |  |  |  |  | POL1_
|  | Technická specifikace D. Vnitřní vodovod : | [23 empty] | VV | 0
|  | pol.č. 7 : 4,00 |  | 4 | [21 empty] | VV | 0
SPU
39 | 722237132R00 | Armatury závitové se dvěma závity včetně dodávky materiálu kulový kohout s vypouštěním, vnitřní-vnitřní závit, DN 20, PN 42, mosaz | kus | 4 | 313 | 1252 |  | 0 |  | 0 | 21 | 1514.92 | 0.00039 | 0 | 0 | 0 | 800-721 | RTS 18/ I | RTS 18/ I | 0.207 | 0.83 |  |  |  |  | POL1_
|  | Technická specifikace D. Vnitřní vodovod : | [23 empty] | VV | 0
|  | pol.č. 11 : 4,00 |  | 4 | [21 empty] | VV | 0
SPU
40 | 722280106R00 | Tlakové zkoušky vodovodního potrubí do DN 32 | m | 24 | 29 | 696 |  | 0 |  | 0 | 21 | 842.16 | 0 | 0 | 0 | 0 | 800-721 | RTS 18/ I | RTS 18/ I | 0.029 | 0.7 |  |  |  |  | POL1_
|  | Technická specifikace D. Vnitřní vodovod : | [23 empty] | VV | 0
|  | pol.č. 8 : 24,00 |  | 24 | [21 empty] | VV | 0
SPU
41 | 722290234R00 | Proplach a dezinfekce vodovodního potrubí do DN 80 | m | 24 | 18.5 | 444 |  | 0 |  | 0 | 21 | 537.24 | 1e-05 | 0 | 0 | 0 | 800-721 | RTS 18/ I | RTS 18/ I | 0.062 | 1.49 |  |  |  |  | POL1_
|  | Technická specifikace D. Vnitřní vodovod : | [23 empty] | VV | 0
|  | pol.č. 9 : 24,00 |  | 24 | [21 empty] | VV | 0
SPU
42 | 722172411V00 | Potrubí z PP-RTC, D 20 mm jednovrstvé, vč.zed.výpom. | m | 24 | 291 | 6984 |  | 0 |  | 0 | 21 | 8450.64 | 0.00046 | 0.01 | 0 | 0 |  | Vlastní | Indiv | 0.522 | 12.53 |  |  |  |  | POL1_
|  | Technická specifikace D. Vnitřní vodovod : | [23 empty] | VV | 0
|  | pol.č. 4 : 24,00 |  | 24 | [21 empty] | VV | 0
SPU
43 | 998722201R00 | Přesun hmot pro vnitřní vodovod v objektech výšky do 6 m | % | 1 | 500 | 500 |  | 0 |  | 0 | 21 | 605 | 0 | 0 | 0 | 0 | 800-721 | RTS 18/ I | RTS 18/ I | 0 | 0 |  |  |  |  | POL7_
|  | vodorovně do 50 m | [23 empty] | SPI
SPU
Díl: | 725 | Zařizovací předměty |  |  |  | 57186.12 |  | 0 |  | 0 |  | 69195.2052 |  | 0.1 |  | 0 |  |  |  |  | 19.53 |  |  |  |  | DIL
44 | 725119105R00 | Nádrže splachovací montáž vysokopoložené | kus | 1 | 556 | 556 |  | 0 |  | 0 | 21 | 672.76 | 0.00088 | 0 | 0 | 0 | 800-721 | RTS 18/ I | RTS 18/ I | 1.091 | 1.09 |  |  |  |  | POL1_
|  | Technická specifikace F. Zařizovací předměty : | [23 empty] | VV | 0
|  | pol.č. 15 : 1,00 |  | 1 | [21 empty] | VV | 0
SPU
45 | 725119306R00 | Klozetové mísy montáž závěsné | soubor | 2 | 756 | 1512 |  | 0 |  | 0 | 21 | 1829.52 | 0.00089 | 0 | 0 | 0 | 800-721 | RTS 18/ I | RTS 18/ I | 1.12 | 2.24 |  |  |  |  | POL1_
|  | Technická specifikace F. Zařizovací předměty : | [23 empty] | VV | 0
|  | pol.č. 1 : 2,00 |  | 2 | [21 empty] | VV | 0
SPU
46 | 725119401R00 | Doplňky Montáž doplňků zařízení záchodů předstěnový systém | soubor | 2 | 1150 | 2300 |  | 0 |  | 0 | 21 | 2783 | 0 | 0 | 0 | 0 | 800-721 | RTS 18/ I | RTS 18/ I | 1.77 | 3.54 |  |  |  |  | POL1_
|  | Technická specifikace F. Zařizovací předměty : | [23 empty] | VV | 0
|  | pol.č. 3 : 2,00 |  | 2 | [21 empty] | VV | 0
SPU
47 | 725122231R00 | Pisoárové záchodky Pisoáry (urinály) diturvit, bílý, s radarovým splachovačem | soubor | 1 | 8251.12 | 8251.12 |  | 0 |  | 0 | 21 | 9983.8552 | 0.016 | 0.02 | 0 | 0 | 800-721 | RTS 18/ I | RTS 18/ I | 1.1 | 1.1 |  |  |  |  | POL1_
|  | Technická specifikace F. Zařizovací předměty : | [23 empty] | VV | 0
|  | pol.č. 4 : 1,00 |  | 1 | [21 empty] | VV | 0
SPU
48 | 725219401R00 | Umyvadlo montáž na šrouby do zdiva | soubor | 2 | 690 | 1380 |  | 0 |  | 0 | 21 | 1669.8 | 0.00141 | 0 | 0 | 0 | 800-721 | RTS 18/ I | RTS 18/ I | 1.575 | 3.15 |  |  |  |  | POL1_
|  | Technická specifikace F. Zařizovací předměty : | [23 empty] | VV | 0
|  | pol.č. 6 : 2,00 |  | 2 | [21 empty] | VV | 0
SPU
49 | 725299101R00 | Koupelnové doplňky montáž mýdelníků, držáků ap | soubor | 6 | 250 | 1500 |  | 0 |  | 0 | 21 | 1815 | 3e-05 | 0 | 0 | 0 | 800-721 | RTS 18/ I | RTS 18/ I | 0.33 | 1.98 |  |  |  |  | POL1_
|  | Technická specifikace F. Zařizovací předměty : | [23 empty] | VV | 0
|  | pol.č. 16 : 2,00 |  | 2 | [21 empty] | VV | 0
|  | pol.č. 17 : 2,00 |  | 2 | [21 empty] | VV | 0
|  | pol.č. 18 : 2,00 |  | 2 | [21 empty] | VV | 0
SPU
50 | 725339101R00 | Výlevky diturvitové montáž diturvitové, bez nádrže a armatur | kus | 1 | 680 | 680 |  | 0 |  | 0 | 21 | 822.8 | 0.00309 | 0 | 0 | 0 | 800-721 | RTS 18/ I | RTS 18/ I | 1.25 | 1.25 |  |  |  |  | POL1_
|  | Technická specifikace F. Zařizovací předměty : | [23 empty] | VV | 0
|  | pol.č. 8 : 1,00 |  | 1 | [21 empty] | VV | 0
SPU
51 | 725810402R00 | Ventily ventil uzavírací pro do rozvodu vytápění a sanity; kulový, těleso mosaz.rohový, bez připojovací trubičky, DN 10 mm | soubor | 7 | 250 | 1750 |  | 0 |  | 0 | 21 | 2117.5 | 0.00017 | 0 | 0 | 0 | 800-721 | RTS 18/ I | RTS 17/ II | 0.227 | 1.59 |  |  |  |  | POL1_
|  | Technická specifikace F. Zařizovací předměty : | [23 empty] | VV | 0
|  | pol.č. 13 : 6,00 |  | 6 | [21 empty] | VV | 0
|  | pol.č. 14 : 1,00 |  | 1 | [21 empty] | VV | 0
SPU
52 | 725829202R00 | Montáž baterií umyvadlových a dřezových umyvadlové a dřezové nástěnné | kus | 1 | 250 | 250 |  | 0 |  | 0 | 21 | 302.5 | 0.00018 | 0 | 0 | 0 | 800-721 | RTS 18/ I | RTS 18/ I | 0.476 | 0.48 |  |  |  |  | POL1_
|  | Technická specifikace F. Zařizovací předměty : | [23 empty] | VV | 0
|  | pol.č. 10 : 1,00 |  | 1 | [21 empty] | VV | 0
SPU
53 | 725829301R00 | Montáž baterií umyvadlových a dřezových umyvadlové a dřezové stojánkové | kus | 3 | 250 | 750 |  | 0 |  | 0 | 21 | 907.5 | 4e-05 | 0 | 0 | 0 | 800-721 | RTS 18/ I | RTS 18/ I | 0.445 | 1.34 |  |  |  |  | POL1_
|  | Technická specifikace F. Zařizovací předměty : | [23 empty] | VV | 0
|  | pol.č. 9 : 2,00 |  | 2 | [21 empty] | VV | 0
|  | pol.č. 19 : 1,00 |  | 1 | [21 empty] | VV | 0
SPU
54 | 725849200R00 | Montáž baterií sprchových nastavitelná výška | kus | 1 | 250 | 250 |  | 0 |  | 0 | 21 | 302.5 | 0.00013 | 0 | 0 | 0 | 800-721 | RTS 18/ I | RTS 17/ I | 0.655 | 0.66 |  |  |  |  | POL1_
|  | Technická specifikace F. Zařizovací předměty : | [23 empty] | VV | 0
|  | pol.č. 11 : 1,00 |  | 1 | [21 empty] | VV | 0
SPU
55 | 725989101R00 | Dvířka montáž dvířek kovových i z PH | kus | 3 | 59 | 177 |  | 0 |  | 0 | 21 | 214.17 | 0 | 0 | 0 | 0 | 800-721 | RTS 18/ I | RTS 18/ I | 0.37 | 1.11 |  |  |  |  | POL1_
|  | Technická specifikace C. Vnitřní kanalizace : | [23 empty] | VV | 0
|  | pol.č. 13 : 2,00 |  | 2 | [21 empty] | VV | 0
|  | pol.č. 14 : 1,00 |  | 1 | [21 empty] | VV | 0
SPU
56 | 28349050R | dvířka vanová materiál PVC; š = 150,0 mm; h = 150,0 mm | kus | 2 | 145 | 290 |  | 0 |  | 0 | 21 | 350.9 | 0.0005 | 0 | 0 | 0 | SPCM | RTS 18/ I | RTS 18/ I | 0 | 0 |  |  |  |  | POL3_
|  | Technická specifikace C. Vnitřní kanalizace : | [23 empty] | VV | 0
|  | pol.č. 13 : 2,00 |  | 2 | [21 empty] | VV | 0
SPU
57 | 28696750R | systém předstěnový pro WC; pro zazdění mokrým procesem; ovládání zepředu; | kus | 2 | 6850 | 13700 |  | 0 |  | 0 | 21 | 16577 | 0.00701 | 0.01 | 0 | 0 | SPCM | RTS 18/ I | RTS 18/ I | 0 | 0 |  |  |  |  | POL3_
|  | Technická specifikace F. Zařizovací předměty : | [23 empty] | VV | 0
|  | pol.č. 3 : 2,00 |  | 2 | [21 empty] | VV | 0
SPU
58 | 28696752R | tlačítko ovládací plastové; pro ovládání zepředu; ovládací síla do 20,0 N; množství splachování 2; barva Bílá / pochromovaná lesklá / bílá | kus | 2 | 1200 | 2400 |  | 0 |  | 0 | 21 | 2904 | 0.00032 | 0 | 0 | 0 | SPCM | RTS 18/ I | RTS 18/ I | 0 | 0 |  |  |  |  | POL3_
|  | Technická specifikace F. Zařizovací předměty : | [23 empty] | VV | 0
|  | pol.č. 3 : 2,00 |  | 2 | [21 empty] | VV | 0
SPU
59 | 55145001R | baterie umyvadlová směšovací; stojánková; ovládání pákové; povrch chrom; v. výtoku 53 mm | kus | 2 | 1200 | 2400 |  | 0 |  | 0 | 21 | 2904 | 0.001 | 0 | 0 | 0 | SPCM | RTS 18/ I | RTS 18/ I | 0 | 0 |  |  |  |  | POL3_
|  | Technická specifikace F. Zařizovací předměty : | [23 empty] | VV | 0
|  | pol.č. 9 : 2,00 |  | 2 | [21 empty] | VV | 0
SPU
60 | 55145012R | baterie dřezová nástěnná; výtok spodní; rozteč 130 až 170 mm; ovládání pákové; povrch chrom; ramínko kulaté ústí, otočné; 300 mm | kus | 1 | 1200 | 1200 |  | 0 |  | 0 | 21 | 1452 | 0.0011 | 0 | 0 | 0 | SPCM | RTS 18/ I | RTS 18/ I | 0 | 0 |  |  |  |  | POL3_
|  | Technická specifikace F. Zařizovací předměty : | [23 empty] | VV | 0
|  | pol.č. 10 : 1,00 |  | 1 | [21 empty] | VV | 0
SPU
61 | 55145015R | baterie dřezová stojánková; ovládání pákové; povrch chrom; ramínko otočné; 200 mm | kus | 1 | 1200 | 1200 |  | 0 |  | 0 | 21 | 1452 | 0.0009 | 0 | 0 | 0 | SPCM | RTS 18/ I | RTS 18/ I | 0 | 0 |  |  |  |  | POL3_
|  | Technická specifikace F. Zařizovací předměty : | [23 empty] | VV | 0
|  | pol.č. 19 : 1,00 |  | 1 | [21 empty] | VV | 0
SPU
62 | 551450380R | baterie sprchová nástěnná; rozteč 130 až 170 mm; ovládání pákové; povrch chrom; směšovací | kus | 1 | 1500 | 1500 |  | 0 |  | 0 | 21 | 1815 | 0.0014 | 0 | 0 | 0 | SPCM | RTS 18/ I | RTS 17/ I | 0 | 0 |  |  |  |  | POL3_
|  | Technická specifikace F. Zařizovací předměty : | [23 empty] | VV | 0
|  | pol.č. 11 : 1,00 |  | 1 | [21 empty] | VV | 0
SPU
63 | 55145352R | kombinace sprchová držák pevný; ruční sprcha d 68 mm; hadice 150 cm; povrch chrom | kus | 1 | 1300 | 1300 |  | 0 |  | 0 | 21 | 1573 | 0 | 0 | 0 | 0 | SPCM | RTS 18/ I | RTS 17/ I | 0 | 0 |  |  |  |  | POL3_
|  | Technická specifikace F. Zařizovací předměty : | [23 empty] | VV | 0
|  | pol.č. 12 : 1,00 |  | 1 | [21 empty] | VV | 0
SPU
64 | 55145356R | tyč sprchová l = 60 cm; příslušenství posuvný držák; chrom | kus | 1 | 750 | 750 |  | 0 |  | 0 | 21 | 907.5 | 0 | 0 | 0 | 0 | SPCM | RTS 18/ I | RTS 17/ I | 0 | 0 |  |  |  |  | POL3_
|  | Technická specifikace F. Zařizovací předměty : | [23 empty] | VV | 0
|  | pol.č. 12 : 1,00 |  | 1 | [21 empty] | VV | 0
SPU
65 | 55146000R | zdroj napájecí 24 V ss; napájení umyv. baterií a sprch max. 2 ventily; napájení splachovačů a pisoárů max. 3 ventily; výkon 25 W | kus | 1 | 790 | 790 |  | 0 |  | 0 | 21 | 955.9 | 0.0007 | 0 | 0 | 0 | SPCM | RTS 18/ I | RTS 18/ I | 0 | 0 |  |  |  |  | POL3_
|  | Technická specifikace F. Zařizovací předměty : | [23 empty] | VV | 0
|  | pol.č. 5 : 1,00 |  | 1 | [21 empty] | VV | 0
SPU
66 | 55147032R | splachovač WC nádržkový, s úsporným splachováním; ovládání manuální; nádržka plast | kus | 1 | 850 | 850 |  | 0 |  | 0 | 21 | 1028.5 | 0.0027 | 0 | 0 | 0 | SPCM | RTS 18/ I | RTS 18/ I | 0 | 0 |  |  |  |  | POL3_
|  | Technická specifikace F. Zařizovací předměty : | [23 empty] | VV | 0
|  | pol.č. 15 : 1,00 |  | 1 | [21 empty] | VV | 0
SPU
67 | 55149010R | zásobník na papírové ručníky; nerez | kus | 2 | 550 | 1100 |  | 0 |  | 0 | 21 | 1331 | 0.002 | 0 | 0 | 0 | SPCM | RTS 18/ I | RTS 18/ I | 0 | 0 |  |  |  |  | POL3_
|  | Technická specifikace F. Zařizovací předměty : | [23 empty] | VV | 0
|  | pol.č. 18 : 2,00 |  | 2 | [21 empty] | VV | 0
SPU
68 | 55149023R | dávkovač tekutého mýdla nerez; obsah 0,50 l | kus | 2 | 590 | 1180 |  | 0 |  | 0 | 21 | 1427.8 | 0.0005 | 0 | 0 | 0 | SPCM | RTS 18/ I | RTS 18/ I | 0 | 0 |  |  |  |  | POL3_
|  | Technická specifikace F. Zařizovací předměty : | [23 empty] | VV | 0
|  | pol.č. 16 : 2,00 |  | 2 | [21 empty] | VV | 0
SPU
69 | 55149050R | WC kartáč nerez; držák univerzální | kus | 2 | 250 | 500 |  | 0 |  | 0 | 21 | 605 | 0.0001 | 0 | 0 | 0 | SPCM | RTS 18/ I | RTS 18/ I | 0 | 0 |  |  |  |  | POL3_
|  | Technická specifikace F. Zařizovací předměty : | [23 empty] | VV | 0
|  | pol.č. 17 : 2,00 |  | 2 | [21 empty] | VV | 0
SPU
70 | 551674068R | sedátko klozetové s poklopem; plast; antibakteriální; bílé; úchyty ocelové | kus | 2 | 950 | 1900 |  | 0 |  | 0 | 21 | 2299 | 0.0025 | 0.01 | 0 | 0 | SPCM | RTS 18/ I | RTS 18/ I | 0 | 0 |  |  |  |  | POL3_
|  | Technická specifikace F. Zařizovací předměty : | [23 empty] | VV | 0
|  | pol.č. 2 : 2,00 |  | 2 | [21 empty] | VV | 0
SPU
71 | 64217304R | umyvadlo š = 500 mm; hl. 410 mm; diturvit; s otvorem pro baterii; s přepadem; bílá | kus | 2 | 650 | 1300 |  | 0 |  | 0 | 21 | 1573 | 0.011 | 0.02 | 0 | 0 | SPCM | RTS 18/ I | RTS 18/ I | 0 | 0 |  |  |  |  | POL3_
|  | Technická specifikace F. Zařizovací předměty : | [23 empty] | VV | 0
|  | pol.č. 6 : 2,00 |  | 2 | [21 empty] | VV | 0
SPU
72 | 64240063R | mísa klozetová diturvit závěsná; h = 360 mm; š = 360 mm; hl. 490 mm; splach. hluboké; sedátko s poklopem; bílá | kus | 2 | 850 | 1700 |  | 0 |  | 0 | 21 | 2057 | 0.0165 | 0.03 | 0 | 0 | SPCM | RTS 18/ I | RTS 18/ I | 0 | 0 |  |  |  |  | POL3_
|  | Technická specifikace F. Zařizovací předměty : | [23 empty] | VV | 0
|  | pol.č. 1 : 2,00 |  | 2 | [21 empty] | VV | 0
SPU
73 | 64271101R | výlevka stojící; keramika; bílá; h = 450 mm; š = 425 mm; hl. 500 mm; mřížka plastová; průměr odpadu 102 mm | kus | 1 | 2500 | 2500 |  | 0 |  | 0 | 21 | 3025 | 0.014 | 0.01 | 0 | 0 | SPCM | RTS 18/ I | RTS 18/ I | 0 | 0 |  |  |  |  | POL3_
|  | Technická specifikace F. Zařizovací předměty : | [23 empty] | VV | 0
|  | pol.č. 8 : 1,00 |  | 1 | [21 empty] | VV | 0
SPU
74 | pc 72501 | Mřížka 150x150 mm | ks | 1 | 150 | 150 |  | 0 |  | 0 | 21 | 181.5 | 0 | 0 | 0 | 0 |  | Vlastní | Indiv | 0 | 0 |  |  |  |  | POL3_
|  | Technická specifikace C. Vnitřní kanalizace : | [23 empty] | VV | 0
|  | pol.č. 14 : 1,00 |  | 1 | [21 empty] | VV | 0
SPU
75 | 998725201R00 | Přesun hmot pro zařizovací předměty v objektech výšky do 6 m | % | 1 | 1120 | 1120 |  | 0 |  | 0 | 21 | 1355.2 | 0 | 0 | 0 | 0 | 800-721 | RTS 18/ I | RTS 18/ I | 0 | 0 |  |  |  |  | POL7_
|  | vodorovně do 50 m | [23 empty] | SPI
SPU
Díl: | D96 | Přesuny suti a vybouraných hmot |  |  |  | 198.1 |  | 0 |  | 0 |  | 239.701 |  | 0 |  | 0 |  |  |  |  | 0.52 |  |  |  |  | DIL
76 | 979081111R00 | Odvoz suti a vybouraných hmot na skládku do 1 km | t | 0.23104 | 238.5 | 55.1 |  | 0 |  | 0 | 21 | 66.671 | 0 | 0 | 0 | 0 | 801-3 | RTS 18/ I | RTS 18/ I | 0.49 | 0.11 |  |  |  |  | POL8_
SPU
77 | 979081121R00 | Odvoz suti a vybouraných hmot na skládku příplatek za každý další 1 km | t | 2.0794 | 9.9 | 20.59 |  | 0 |  | 0 | 21 | 24.9139 | 0 | 0 | 0 | 0 | 801-3 | RTS 18/ I | RTS 18/ I | 0 | 0 |  |  |  |  | POL8_
SPU
78 | 979082111R00 | Vnitrostaveništní doprava suti a vybouraných hmot do 10 m | t | 0.23104 | 198 | 45.75 |  | 0 |  | 0 | 21 | 55.3575 | 0 | 0 | 0 | 0 | 801-3 | RTS 18/ I | RTS 18/ I | 0.942 | 0.22 |  |  |  |  | POL8_
SPU
79 | 979082121R00 | Vnitrostaveništní doprava suti a vybouraných hmot příplatek k ceně za každých dalších 5 m | t | 1.8483 | 22.1 | 40.85 |  | 0 |  | 0 | 21 | 49.4285 | 0 | 0 | 0 | 0 | 801-3 | RTS 18/ I | RTS 18/ I | 0.105 | 0.19 |  |  |  |  | POL8_
SPU
80 | 979990001R00 | Poplatek za skládku stavební suti | t | 0.23104 | 155 | 35.81 |  | 0 |  | 0 | 21 | 43.3301 | 0 | 0 | 0 | 0 | 801-3 | RTS 18/ I | RTS 18/ I | 0 | 0 |  |  |  |  | POL8_
SPU
[24 empty] | 15 | 21
| Celkem |  |  |  |  | 109526 | [17 empty] | 0 | 109526 | SUM
END