## Uchazeč
Vyplňte následující údaje o Vaší společnosti
Obchodní název
Ulice a č.p.
Místo
PSČ
IČO
DIČ
Kontaktní osoba
telefon, fax
e-mail
Poznámka :
Ve všech listech tohoto souboru můžete měnit pouze buňky s modrým pozadím. Jedná se o tyto údaje : - údaje o firmě - jednotkové ceny položek zadané na maximálně dvě desetinná místa

## Stavba
-1
Soupis stavebních prací, dodávek a služeb
| Stavba : |  | 020202 |  | Štarnov, lokalita Malé Štěrky
RD Štarnov - Malé Štěrky II. a III. etapa
| Zadavatel : |  | Obec Štarnov |  |  | IČO : | 00635685
|  |  | 131 |  |  | DIČ :
|  | 78314 | Štarnov
| Projektant : |  | BESTA-ING. BRÁZDA s.r.o. |  |  | IČO : | 25309714
|  |  | Smetanova 299/4 |  |  | DIČ : | CZ25309714
|  | 67801 | Blansko-Blansko
Rekapitulace stavebních objektů a provozních souborů
| Číslo a název objektu / provozního souboru |  |  |  |  | JKSO | Počet | Cena
| Ostatní a vedlejší náklady | [5 empty] | 1
| 00 | Vedlejší a ostatní náklady |  |  |  |  | 1 | 0 | 0 | 0
| Stavební objekt | [5 empty] | 7
| 01 | Vodovod |  |  |  | 827.11.A1.1.1 | 1 | 0 | 0 | 0
| 02 | Plynovod |  |  |  | 827.52.A4.1.1 | 1 | 0 | 0 | 0
| 03 | Splašková kanalizace |  |  |  | 827.21.A3.1.1 | 1 | 0 | 0 | 0
| 06 | Vodovodní přípojky |  |  |  | 827.19.A1.1.1 | 1 | 0 | 0 | 0
| 07 | Plynovodní přípojky |  |  |  | 827.59.A1.1.1 | 1 | 0 | 0 | 0
| 08 | Splaškové kanalizační přípojky |  |  |  | 827.29.A2.1.1 | 1 | 0 | 0 | 0
| 09 | Dešťová kanalizace |  |  |  | 827.21.A3.1.1 | 1 | 0 | 0 | 0
| Celkem za stavbu | [6 empty] | 0
| Rekapitulace DPH | [6 empty] | Cena
| Základ pro DPH |  |  | 15 | % |  |  | 0
| DPH |  |  | 15 | % |  |  | 0
| Základ pro DPH |  |  | 21 | % |  |  | 0
| DPH |  |  | 21 | % |  |  | 0
| Celkem za stavbu s DPH | [6 empty] | 0
| 1. PODMÍNKY PRO ZPRACOVÁNÍ NABÍDKOVÉ CENY | [9 empty] | 1. PODMÍNKY PRO ZPRACOVÁNÍ NABÍDKOVÉ CENY
| Preambule | [9 empty] | Preambule
| Tento soupis stavebních prací, dodávek a služeb je sestaven jako podklad pro zpracování nabídek dodavatelů na veřejnou zakázku na stavební práce a obsahuje podmínky a požadavky zadavatele, za kterých má být zpracována nabídková cena dodavatelů. Účelem tohoto soupisu je zabezpečit obsahovou shodu všech nabídkových cen a usnadnit následné posouzení předložených cenových nabídek. | [9 empty] | Tento soupis stavebních prací, dodávek a služeb je sestaven jako podklad pro zpracování nabídek dodavatelů na veřejnou zakázku na stavební práce a obsahuje podmínky a požadavky zadavatele, za kterých má být zpracována nabídková cena dodavatelů. Účelem tohoto soupisu je zabezpečit obsahovou shodu všech nabídkových cen a usnadnit následné posouzení předložených cenových nabídek.
| Předpokládá se, že dodavatel před zpracováním cenové nabídky pečlivě prostuduje všechny pokyny a podmínky pro zpracování nabídkové ceny obsažené v zadávacích podmínkách a bude se jimi při zpracování nabídkové ceny řídit. Soupis stavebních prací, dodávek a služeb je sestaven v souladu s podmínkami vyhlášky Ministerstva pro místní rozvoj č.230/2012 Sb. | [9 empty] | Předpokládá se, že dodavatel před zpracováním cenové nabídky pečlivě prostuduje všechny pokyny a podmínky pro zpracování nabídkové ceny obsažené v zadávacích podmínkách a bude se jimi při zpracování nabídkové ceny řídit. Soupis stavebních prací, dodávek a služeb je sestaven v souladu s podmínkami vyhlášky Ministerstva pro místní rozvoj č.230/2012 Sb.
| Vymezení některých pojmů | [9 empty] | Vymezení některých pojmů
| Pro účely zpracování nabídkové ceny se jsou použity některé pojmy, pod kterými se rozumí: | [9 empty] | Pro účely zpracování nabídkové ceny se jsou použity některé pojmy, pod kterými se rozumí:
| Soupisem stavebních prací dodávek a služeb dokument, ve kterém jsou definovány zadavatelem požadované stavební práce, dodávky a služby v podrobnostech nezbytných pro zpracování cenové nabídky dodavatele. Soupis obsahuje i vymezení požadovaného množství stavebních prací, dodávek a služeb. | [9 empty] | Soupisem stavebních prací dodávek a služeb dokument, ve kterém jsou definovány zadavatelem požadované stavební práce, dodávky a služby v podrobnostech nezbytných pro zpracování cenové nabídky dodavatele. Soupis obsahuje i vymezení požadovaného množství stavebních prací, dodávek a služeb.
| Cenovou soustavou uspořádaný soubor informací o stavebních a montážních pracích, materiálech a výrobcích obsahující zatřídění položek, podrobný popis a měrnou jednotku, způsob měření a další technické a cenové podmínky pro možnost stanovení jednotkové ceny. | [9 empty] | Cenovou soustavou uspořádaný soubor informací o stavebních a montážních pracích, materiálech a výrobcích obsahující zatřídění položek, podrobný popis a měrnou jednotku, způsob měření a další technické a cenové podmínky pro možnost stanovení jednotkové ceny.
| Ostatními náklady náklady dodavatele spojené se splněním povinností dodavatele vyplývajících z obchodních či jiných podmínek zadávací dokumentace. Patří do nich zejména náklady na vyhotovení dokumentace skutečného provedení stavby, náklady na geodetické zaměření dokončeného díla, náklady spojené s podmínkami pro publicitu projektu, náklady na dílenskou či výrobní dokumentaci apod. | [9 empty] | Ostatními náklady náklady dodavatele spojené se splněním povinností dodavatele vyplývajících z obchodních či jiných podmínek zadávací dokumentace. Patří do nich zejména náklady na vyhotovení dokumentace skutečného provedení stavby, náklady na geodetické zaměření dokončeného díla, náklady spojené s podmínkami pro publicitu projektu, náklady na dílenskou či výrobní dokumentaci apod.
| Položkovým rozpočtem dokument odpovídající svým obsahem a strukturou soupisu stavebních prací, dodávek a služeb, předaného zadavatelem dodavateli ke zpracování nabídky, v němž dodavatel doplní k jednotlivým položkám stavebních prací, dodávek nebo služeb svoje nabídkové jednotkové ceny a stanoví i celkovou nabídkovou cenu příslušné položky a dále stanoví nabídkové ceny dle struktury soupisu až po celkovou nabídkovou cenu za veškeré stavební práce, dodávky nebo služby, které jsou obsahem soupisu stavebních prací, dodávek a služeb. | [9 empty] | Položkovým rozpočtem dokument odpovídající svým obsahem a strukturou soupisu stavebních prací, dodávek a služeb, předaného zadavatelem dodavateli ke zpracování nabídky, v němž dodavatel doplní k jednotlivým položkám stavebních prací, dodávek nebo služeb svoje nabídkové jednotkové ceny a stanoví i celkovou nabídkovou cenu příslušné položky a dále stanoví nabídkové ceny dle struktury soupisu až po celkovou nabídkovou cenu za veškeré stavební práce, dodávky nebo služby, které jsou obsahem soupisu stavebních prací, dodávek a služeb.
| Vedlejšími náklady náklady na činností zhotovitele, které nejsou zahrnuty v položkách soupisu stavebních prací, dodávek nebo služeb, ale se zhotovením stav-by souvisí a jsou pro realizaci stavby nezbytné. Někdy se definují jako vedlejší rozpočtové náklady a zahrnují zejména náklady na vybudování, provoz a odstranění zařízení staveniště. | [9 empty] | Vedlejšími náklady náklady na činností zhotovitele, které nejsou zahrnuty v položkách soupisu stavebních prací, dodávek nebo služeb, ale se zhotovením stav-by souvisí a jsou pro realizaci stavby nezbytné. Někdy se definují jako vedlejší rozpočtové náklady a zahrnují zejména náklady na vybudování, provoz a odstranění zařízení staveniště.
| Cenová soustava | [9 empty] | Cenová soustava
| Použitá cenová soustava | [9 empty] | Použitá cenová soustava
| Soupisy stavebních prací, dodávek a služeb jsou zpracovány s použitím cenové soustavy zpracované společností RTS, a.s.. Položky z cenové soustavy mají uveden odkaz na cenovou soustavu včetně označení příslušného ceníku. | [9 empty] | Soupisy stavebních prací, dodávek a služeb jsou zpracovány s použitím cenové soustavy zpracované společností RTS, a.s.. Položky z cenové soustavy mají uveden odkaz na cenovou soustavu včetně označení příslušného ceníku.
| Technické podmínky | [9 empty] | Technické podmínky
| Obsah jednotlivých položek, způsob měření a ostatní další podmínky definující obsah a použití jednotlivých položek jsou obsaženy v cenových a technických podmínkách příslušných ceníků (viz zařazení u položky), které jsou volně dostupné na elektronické adrese www.cenovasoustava.cz | [9 empty] | Obsah jednotlivých položek, způsob měření a ostatní další podmínky definující obsah a použití jednotlivých položek jsou obsaženy v cenových a technických podmínkách příslušných ceníků (viz zařazení u položky), které jsou volně dostupné na elektronické adrese www.cenovasoustava.cz
| Individuální položky | [9 empty] | Individuální položky
| Položky soupisu prací, které cenová soustava neobsahuje, jsou označeny popisem „vlastní“. Pro tyto položky jsou cenové a technické podmínky definovány jejich popisem, případně odkazem na konkrétní část příslušné dokumentace. | [9 empty] | Položky soupisu prací, které cenová soustava neobsahuje, jsou označeny popisem „vlastní“. Pro tyto položky jsou cenové a technické podmínky definovány jejich popisem, případně odkazem na konkrétní část příslušné dokumentace.
| Závaznost a změna soupisu | [9 empty] | Závaznost a změna soupisu
| Závaznost soupisu | [9 empty] | Závaznost soupisu
| Poskytnuté soupisy jsou pro zpracování nabídkové ceny závazné. Je vyloučeno jakékoliv vyřazení položek ze soupisu, doplnění položek do soupisu, slučování položek a jakýkoliv zásah do popisu položky, množství měrných jednotek nebo jakkoliv měnit či upravovat jakýkoliv jiný údaj v soupisu. | [9 empty] | Poskytnuté soupisy jsou pro zpracování nabídkové ceny závazné. Je vyloučeno jakékoliv vyřazení položek ze soupisu, doplnění položek do soupisu, slučování položek a jakýkoliv zásah do popisu položky, množství měrných jednotek nebo jakkoliv měnit či upravovat jakýkoliv jiný údaj v soupisu.
| Zvláštní podmínky pro stanovení nabídkové ceny | [9 empty] | Zvláštní podmínky pro stanovení nabídkové ceny
| Přeprava vybouraných hmot, suti a vytěžené zeminy | [9 empty] | Přeprava vybouraných hmot, suti a vytěžené zeminy
| Pokud soupis obsahuje i některé technologické položky vztahující se k uložení vytěžené zeminy nebo vybouraných hmot, vodorovné přesuny zeminy nebo vybouraných hmot pak v takových případech zpracovatel soupisu předpokládá určitou přepravní vzdálenost. Pokud z technologického postupu dodavatele vyplývá jiná přepravní vzdálenost, je povinností dodavatele stanovit takovou jednotkovou cenu, aby celková cena položky odpovídala jeho konkrétním technologickým podmínkám a konkrétní přepravní vzdálenosti, při soupisem vymezeném množství měrných jednotek. | [9 empty] | Pokud soupis obsahuje i některé technologické položky vztahující se k uložení vytěžené zeminy nebo vybouraných hmot, vodorovné přesuny zeminy nebo vybouraných hmot pak v takových případech zpracovatel soupisu předpokládá určitou přepravní vzdálenost. Pokud z technologického postupu dodavatele vyplývá jiná přepravní vzdálenost, je povinností dodavatele stanovit takovou jednotkovou cenu, aby celková cena položky odpovídala jeho konkrétním technologickým podmínkám a konkrétní přepravní vzdálenosti, při soupisem vymezeném množství měrných jednotek.
| Vnitrostaveništní přesun stavebního materiálu | [9 empty] | Vnitrostaveništní přesun stavebního materiálu
| Pokud soupis obsahuje i položky vztahující se ke vnitrostaveništnímu přesunu materiálů (položky označené jako přesun hmot), pak v takových případech je povinností dodavatele stanovit takovou jednotkovou cenu, aby celková cena položky odpovídala jeho konkrétním technologickým podmínkám a konkrétní přepravní vzdálenosti, při soupisem vymezeném množství měrných jednotek. | [9 empty] | Pokud soupis obsahuje i položky vztahující se ke vnitrostaveništnímu přesunu materiálů (položky označené jako přesun hmot), pak v takových případech je povinností dodavatele stanovit takovou jednotkovou cenu, aby celková cena položky odpovídala jeho konkrétním technologickým podmínkám a konkrétní přepravní vzdálenosti, při soupisem vymezeném množství měrných jednotek.
| Vnitrostaveništní přesun hmot prací PSV (pomocná stavební výroba) může být v soupisu stanoven procenticky z hodnoty ceny za provedení příslušných řemeslných prací, dodávek a služeb. V takovém případě není v soupisu uvedeno množství měrných jednotek. Dodavatel ocení celkovou cenu u takové položky přesunu hmot vždy konkrétní částkou v Kč, bez ohledu na to, jakým způsobem k jejímu výpočtu dospěl. | [9 empty] | Vnitrostaveništní přesun hmot prací PSV (pomocná stavební výroba) může být v soupisu stanoven procenticky z hodnoty ceny za provedení příslušných řemeslných prací, dodávek a služeb. V takovém případě není v soupisu uvedeno množství měrných jednotek. Dodavatel ocení celkovou cenu u takové položky přesunu hmot vždy konkrétní částkou v Kč, bez ohledu na to, jakým způsobem k jejímu výpočtu dospěl.
| Příplatky za ztížené podmínky prací | [9 empty] | Příplatky za ztížené podmínky prací
| Pokud soupis položku příplatku za ztížené podmínky obsahuje, je dodavatel povinen ji ocenit bez ohledu na to, že tento příplatek dodavatel standardně neuplatňuje. | [9 empty] | Pokud soupis položku příplatku za ztížené podmínky obsahuje, je dodavatel povinen ji ocenit bez ohledu na to, že tento příplatek dodavatel standardně neuplatňuje.
| Vedlejší a ostatní náklady | [9 empty] | Vedlejší a ostatní náklady
| Tyto náklady jsou popsány v samostatném soupisu stavebních prací, dodávek a služeb s tím, že dodavatel je povinen v rámci těchto nákladů ocenit všechny definované náklady souhrnně pro celou stavbu. | [9 empty] | Tyto náklady jsou popsány v samostatném soupisu stavebních prací, dodávek a služeb s tím, že dodavatel je povinen v rámci těchto nákladů ocenit všechny definované náklady souhrnně pro celou stavbu.
| 2. SPECIFICKÉ PODMÍNKY PRO ZPRACOVÁNÍ NABÍDKOVÉ CENY | [9 empty] | 2. SPECIFICKÉ PODMÍNKY PRO ZPRACOVÁNÍ NABÍDKOVÉ CENY
| Zde doplní zpracovatel soupisu případná specifika týkající se konkrétní zakázky. | [9 empty] | Zde doplní zpracovatel soupisu případná specifika týkající se konkrétní zakázky.
| 3. ELEKTRONICKÁ PODOBA SOUPISU | [9 empty] | 3. ELEKTRONICKÁ PODOBA SOUPISU
| Elektronická podoba soupisu | [9 empty] | Elektronická podoba soupisu
| V souladu se zákonem jsou předložené soupisy zpracovány i v elektronické podobě. Elektronickou podobou soupisu stavebních prací, dodávek a služeb je formát MS EXCEL. | [9 empty] | V souladu se zákonem jsou předložené soupisy zpracovány i v elektronické podobě. Elektronickou podobou soupisu stavebních prací, dodávek a služeb je formát MS EXCEL.
| Popis formátu soupisu odpovídá svou strukturou vzorovému soupisu volně dostupnému na internetové adrese: | [9 empty] | Popis formátu soupisu odpovídá svou strukturou vzorovému soupisu volně dostupnému na internetové adrese:
| www.stavebnionline.cz/soupis | [9 empty] | www.stavebnionline.cz/soupis
| Zpracování elektronické podoby soupisu | [9 empty] | Zpracování elektronické podoby soupisu
| Předaný formát MS EXCEL je nepřístupným (uzamčeným) souborem, do kterého dodavatel doplňuje pouze jednotkové ceny ke všem položkám. Ostatní cenové údaje, jako celková cena položky, mezisoučty za stavební či funkční díly nebo součty celkové ceny stavebního objektu, jakož i cena stavby jsou výsledkem vložených matematických vzorců v příslušných pozicích souboru. | [9 empty] | Předaný formát MS EXCEL je nepřístupným (uzamčeným) souborem, do kterého dodavatel doplňuje pouze jednotkové ceny ke všem položkám. Ostatní cenové údaje, jako celková cena položky, mezisoučty za stavební či funkční díly nebo součty celkové ceny stavebního objektu, jakož i cena stavby jsou výsledkem vložených matematických vzorců v příslušných pozicích souboru.
| Jiný formát soupisu | [9 empty] | Jiný formát soupisu
| Pokud by kterýkoliv dodavatel měl problémy s předaným formátem, lze na požádání poskytnout soupis stavebních prací také ve formátu *.xml, což je standardní formát používaný pro přenosy dat. Dokumentace tohoto formátu je volně přístupná na webových stránkách MMR. | [9 empty] | Pokud by kterýkoliv dodavatel měl problémy s předaným formátem, lze na požádání poskytnout soupis stavebních prací také ve formátu *.xml, což je standardní formát používaný pro přenosy dat. Dokumentace tohoto formátu je volně přístupná na webových stránkách MMR.
| Závěrečné ustanovení | [9 empty] | Závěrečné ustanovení
| Ostatní podmínky vztahující se ke zpracování nabídkové ceny jsou uvedeny v zadávací dokumentaci. | [9 empty] | Ostatní podmínky vztahující se ke zpracování nabídkové ceny jsou uvedeny v zadávací dokumentaci.
Rekapitulace dílů
| Číslo | Název | [5 empty] | Celkem
| 13 | Hloubené vykopávky | [5 empty] | 0
| 15 | Roubení | [5 empty] | 0
| 16 | Přemístění výkopku | [5 empty] | 0
| 17 | Konstrukce ze zemin | [5 empty] | 0
| 45 | Podkladní a vedlejší konstrukce | [5 empty] | 0
| 85 | Potrubí z trub litinových | [5 empty] | 0
| 87 | Potrubí z trub z plastických hmot | [5 empty] | 0
| 89 | Ostatní konstrukce na trubním vedení | [5 empty] | 0
| 99 | Staveništní přesun hmot | [5 empty] | 0
| M21 | Elektromontáže | [5 empty] | 0
| M23 | Montáže potrubí | [5 empty] | 0
| M46 | Zemní práce při montážích | [5 empty] | 0
| VN | Vedlejší náklady | [5 empty] | 0
| ON | Ostatní náklady | [5 empty] | 0
| Cena celkem | [6 empty] | 0

## VzorObjekt (hidden)
Stavba : | 020202 | RD Štarnov - Malé Štěrky II. a III. etapa
Objekt : |  |  | JKSO : | 800.122
Rekapitulace stavebního objektu
Zákl. údaje | 0
0
Třídník stavebních objektů:

## VzorPolozky (hidden)
Položkový rozpočet
S:
O:
R:
P.č. | Číslo položky | Název položky | MJ | množství | cena / MJ | celkem

## Rekapitulace Objekt 00 (hidden)
Stavba : | 020202 | RD Štarnov - Malé Štěrky II. a III. etapa
Objekt : | 00 | Vedlejší a ostatní náklady |  |  | JKSO : | 800.122 | NAK
Rekapitulace stavebního objektu
Zákl. údaje | 00
Vedlejší a ostatní náklady
Třídník stavebních objektů:
Rozsah:
Rekapitulace soupisů náležejících k objektu
Soupis | [5 empty] | Cena (Kč)
00A | Vedlejší a ostatní náklady - II. etapa |  |  |  |  | 0 | 0 | 0
| Celkem objekt |  | 00 |  |  | 0
[6 empty] | Rekapitulace DPH | 0 | 0
Základ pro DPH |  |  | 15 | % |  | 0
DPH |  |  | 15 | % |  | 0
Základ pro DPH |  |  | 21 | % |  | 0
DPH |  |  | 21 | % |  | 0
Celkem za objekt s DPH | [5 empty] | 0
Rekapitulace soupisu |  |  | 00A | Vedlejší a ostatní náklady - II. etapa |  |  |  |  | Vedlejší a ostatní náklady - II. etapa
Stavební díl | [5 empty] | Cena (Kč)
VN | Vedlejší náklady |  |  |  |  | 0
ON | Ostatní náklady |  |  |  |  | 0
| Celkem soupis |  | 00A |  |  | 0

## 00 00A Naklady
Soupis vedlejších a ostatních nákladů | [8 empty] | #LevelZatrideniCeniku#
S: | 020202 | RD Štarnov - Malé Štěrky II. a III. etapa
O: | 00 | Vedlejší a ostatní náklady | [6 empty] | NAK
R: | 00A | Vedlejší a ostatní náklady - II. etapa
P.č. | Číslo položky | Název položky | MJ | množství | cena / MJ | celkem | Ceník | Cen. soustava
| Ceník, kapitola | Poznámka uchazeče
Díl: | VN | Vedlejší náklady |  |  | 0 |  |  |  |  | DIL
1 | 005111021R | Vytyčení inženýrských sítí | Soubor | 1 |  | 0 |  | RTS |  | POL_NEZ | 21
|  | Zaměření a vytýčení stávajících inženýrských sítí v místě stavby z hlediska jejich ochrany při provádění stavby. | [11 empty] | Zaměření a vytýčení stávajících inženýrských sítí v místě stavby z hlediska jejich ochrany při provádění stavby.
2 | 005121 R | Zařízení staveniště | Soubor | 1 |  | 0 |  | RTS |  | POL_NEZ | 21
|  | Veškeré náklady spojené s vybudováním, provozem a odstraněním zařízení staveniště. | [11 empty] | Veškeré náklady spojené s vybudováním, provozem a odstraněním zařízení staveniště.
3 | 005124010R | Koordinační činnost | Soubor | 1 |  | 0 |  | RTS |  | POL_NEZ | 21
|  | Koordinace stavebních a technologických dodávek stavby. | [11 empty] | Koordinace stavebních a technologických dodávek stavby.
Díl: | ON | Ostatní náklady |  |  | 0 |  |  |  |  | DIL
4 | 005211010R | Předání a převzetí staveniště | Soubor | 1 |  | 0 |  | RTS |  | POL_NEZ | 21
|  | Náklady spojené s účastí zhotovitele na předání a převzetí staveniště. | [11 empty] | Náklady spojené s účastí zhotovitele na předání a převzetí staveniště.
5 | 005211030R | Dočasná dopravní opatření | Soubor | 1 |  | 0 |  | RTS |  | POL_NEZ | 21
|  | Náklady na vyhotovení návrhu dočasného dopravního značení, jeho projednání s dotčenými orgány a organizacemi, dodání dopravních značek a světelné signalizace, jejich rozmístění a přemísťování a jejich údržba v průběhu výstavby včetně následného odstranění po ukončení stavebních prací. | [11 empty] | Náklady na vyhotovení návrhu dočasného dopravního značení, jeho projednání s dotčenými orgány a organizacemi, dodání dopravních značek a světelné signalizace, jejich rozmístění a přemísťování a jejich údržba v průběhu výstavby včetně následného odstranění po ukončení stavebních prací.
6 | 00524 R | Předání a převzetí díla | Soubor | 1 |  | 0 |  | RTS |  | POL_NEZ | 21
|  | Náklady zhotovitele, které vzniknou v souvislosti s povinnostmi zhotovitele při předání a převzetí díla. | [11 empty] | Náklady zhotovitele, které vzniknou v souvislosti s povinnostmi zhotovitele při předání a převzetí díla.
7 | 005241020R | Geodetické zaměření skutečného provedení | Soubor | 1 |  | 0 |  | RTS |  | POL_NEZ | 21
|  | Náklady na provedení skutečného zaměření stavby v rozsahu nezbytném pro zápis změny do katastru nemovitostí. | [11 empty] | Náklady na provedení skutečného zaměření stavby v rozsahu nezbytném pro zápis změny do katastru nemovitostí.
| Celkem za objekt |  |  |  |  | 0 | [5 empty] | 15 | 21
[12 empty] | 0 | 0

## Rekapitulace Objekt 01
Stavba : | 020202 | RD Štarnov - Malé Štěrky II. a III. etapa
Objekt : | 01 | Vodovod |  |  | JKSO : | 827.11.A1.1.1 | STA
Rekapitulace stavebního objektu
Zákl. údaje | 01
Vodovod
Třídník stavebních objektů: | 827 | Vedení trubní dálková přípojná
| 827.1 | Vodovody trubní
| 827.11 | řady vodovodní přívodní a zásobovací
| 827.11.A | profil potrubí DN do 1000 mm
| 827.11.A1 | Profil potrubí DN do 100 mm
| 827.11.A1.1 | potrubí z trub z plastických hmot a sklolaminátu
| 827.11.A1.1.1 | novostavba objektu
Rozsah: | 662.09 | m
Rekapitulace soupisů náležejících k objektu
Soupis | [5 empty] | Cena (Kč)
01A | Vodovod - II. etapa |  |  |  |  | 0 | 0 | 0
| Celkem objekt |  | 01 |  |  | 0
[6 empty] | Rekapitulace DPH | 0 | 0
Základ pro DPH |  |  | 15 | % |  | 0
DPH |  |  | 15 | % |  | 0
Základ pro DPH |  |  | 21 | % |  | 0
DPH |  |  | 21 | % |  | 0
Celkem za objekt s DPH | [5 empty] | 0
Rekapitulace soupisu |  |  | 01A | Vodovod - II. etapa |  |  |  |  | Vodovod - II. etapa
Stavební díl | [5 empty] | Cena (Kč)
13 | Hloubené vykopávky |  |  |  |  | 0
16 | Přemístění výkopku |  |  |  |  | 0
17 | Konstrukce ze zemin |  |  |  |  | 0
45 | Podkladní a vedlejší konstrukce |  |  |  |  | 0
85 | Potrubí z trub litinových |  |  |  |  | 0
87 | Potrubí z trub z plastických hmot |  |  |  |  | 0
89 | Ostatní konstrukce na trubním vedení |  |  |  |  | 0
99 | Staveništní přesun hmot |  |  |  |  | 0
M21 | Elektromontáže |  |  |  |  | 0
| Celkem soupis |  | 01A |  |  | 0

## 01 01A Pol
Položkový soupis prací a dodávek | [8 empty] | #LevelZatrideniCeniku#
S: | 020202 | RD Štarnov - Malé Štěrky II. a III. etapa
O: | 01 | Vodovod | [6 empty] | STA
R: | 01A | Vodovod - II. etapa
P.č. | Číslo položky | Název položky | MJ | množství | cena / MJ | celkem | Ceník | Cen. soustava
| Ceník, kapitola | Poznámka uchazeče
Díl: | 13 | Hloubené vykopávky |  |  | 0 |  |  |  |  | DIL
| 130 00 Příplatek k cenám za ztížené vykopávky | [7 empty] | 0
| Příplatek k cenám hloubených vykopávek za ztížení vykopávky v blízkosti podzemního vedení nebo výbušnin pro jakoukoliv třídu horniny. | [8 empty] | SPX
1 | 130001101R00 | ...v horninách jakékoliv třídy | m3 | 1.2075 |  | 0 | 800-1 | RTS |  | POL | 21
|  | napojení : 1,5*0,7*(1,35-0,2) |  | 1.2075
| 132 20 Hloubení rýh šířky přes 60 do 200 cm | [7 empty] | 0
| zapažených i nezapažených, s urovnáním dna do předepsaného profilu a spádu, s případně nutným přehozením výkopku na vzdálenost do 3 m ve výkopišti, s přehozením výkopku na přilehlém terénu na vzdálenost do 5 m od podélné osy rýhy nebo s naložením výkopku na dopravní prostředek. | [8 empty] | SPX |  |  |  | zapažených i nezapažených, s urovnáním dna do předepsaného profilu a spádu, s případně nutným přehozením výkopku na vzdálenost do 3 m ve výkopišti, s přehozením výkopku na přilehlém terénu na vzdálenost do 5 m od podélné osy rýhy nebo s naložením výkopku na dopravní prostředek.
2 | 132201213R00 | ...do 10000 m3, v hornině 3, hloubení strojně | m3 | 231.8793 |  | 0 | 800-1 | RTS |  | POL | 21
|  | C : 0,7*(1,165*42,9+1,135*29,69+1,13*12,68) |  | 68.6035
|  | D : 0,7*(1,145*11,59+1,25*43,66+1,355*9,18+1,39*15,4+1,43*15,17+1,46*13,39) |  | 100.0531
|  | E : 0,7*(1,4*25,21+1,46*35,36+1,47*6,35+1,4*37,65) |  | 104.2749
|  | ornice : -(85,27+103,39+104,57)*0,7*0,2 |  | -41.0522
3 | 132201219R00 | ...příplatek za lepivost, v hornině 3, | m3 | 69.5698 |  | 0 | 800-1 | RTS |  | POL | 21
Začátek provozního součtu
|  | C : 0,7*(1,165*42,9+1,135*29,69+1,13*12,68) |  | 68.6035
|  | D : 0,7*(1,145*11,59+1,25*43,66+1,355*9,18+1,39*15,4+1,43*15,17+1,46*13,39) |  | 100.0531
|  | E : 0,7*(1,4*25,21+1,46*35,36+1,47*6,35+1,4*37,65) |  | 104.2749
|  | ornice : -(85,27+103,39+104,57)*0,7*0,2 |  | -41.0522
Konec provozního součtu
|  | 231,89927*0,3 |  | 69.5698
| 133 Hloubení šachet | [7 empty] | 0
| zapažených i nezapažených se svislým přemístění výkopku a urovnáním dna do předepsaného profilu a spádu, s případným nutným přemístěním výkopku ve výkopišti, s přehozením výkopku na přilehlém terénu na vzdálenost do 5 m od hrany šachty nebo s naložením na dopravní prostředek, | [8 empty] | SPX |  |  |  | zapažených i nezapažených se svislým přemístění výkopku a urovnáním dna do předepsaného profilu a spádu, s případným nutným přemístěním výkopku ve výkopišti, s přehozením výkopku na přilehlém terénu na vzdálenost do 5 m od hrany šachty nebo s naložením na dopravní prostředek,
| 133 3 v hornině 3 | [7 empty] | 1
4 | 133201102R00 | ...přes 100 m3 | m3 | 0.576 |  | 0 | 800-1 | RTS |  | POL | 21
|  | označníky : 6*0,4*0,4*0,6 |  | 0.576
| 133 Hloubení šachet | [7 empty] | 0
| zapažených i nezapažených se svislým přemístění výkopku a urovnáním dna do předepsaného profilu a spádu, s případným nutným přemístěním výkopku ve výkopišti, s přehozením výkopku na přilehlém terénu na vzdálenost do 5 m od hrany šachty nebo s naložením na dopravní prostředek, | [8 empty] | SPX |  |  |  | zapažených i nezapažených se svislým přemístění výkopku a urovnáním dna do předepsaného profilu a spádu, s případným nutným přemístěním výkopku ve výkopišti, s přehozením výkopku na přilehlém terénu na vzdálenost do 5 m od hrany šachty nebo s naložením na dopravní prostředek,
| 133 3 v hornině 3 | [7 empty] | 1
| 133 31 příplatek | [7 empty] | 2
5 | 133201109R00 | ...za lepivost horniny | m3 | 0.1728 |  | 0 | 800-1 | RTS |  | POL | 21
|  | označníky : 6*0,4*0,4*0,6*0,3 |  | 0.1728
Díl: | 16 | Přemístění výkopku |  |  | 0 |  |  |  |  | DIL
| 161 10-11 Svislé přemístění výkopku | [7 empty] | 0
| bez naložení do dopravní nádoby, ale s vyprázdněním dopravní nádoby na hromadu nebo na dopravní prostředek, | [8 empty] | SPX
6 | 161101101R00 | ...z horniny 1 až 4, při hloubce výkopu přes 1 do 2,5 m | m3 | 115.9496 |  | 0 | 800-1 | RTS |  | POL | 21
Začátek provozního součtu
|  | C : 0,7*(1,165*42,9+1,135*29,69+1,13*12,68) |  | 68.6035
|  | D : 0,7*(1,145*11,59+1,25*43,66+1,355*9,18+1,39*15,4+1,43*15,17+1,46*13,39) |  | 100.0531
|  | E : 0,7*(1,4*25,21+1,46*35,36+1,47*6,35+1,4*37,65) |  | 104.2749
|  | ornice : -(85,27+103,39+104,57)*0,7*0,2 |  | -41.0522
Konec provozního součtu
|  | 231,89927*0,5 |  | 115.9496
| 162 10 Vodorovné přemístění výkopku | [7 empty] | 0
| po suchu, bez ohledu na druh dopravního prostředku, bez naložení výkopku, avšak se složením bez rozhrnutí, | [8 empty] | SPX
7 | 162301101R00 | ...z horniny 1 až 4, na vzdálenost přes 50 do 500 m | m3 | 129.454 |  | 0 | 800-1 | RTS |  | POL | 21
|  | zásyp zeminou : 129,45403*0,5*2 |  | 129.454
8 | 162701105R00 | ...z horniny 1 až 4, na vzdálenost přes 9 000 do 10 000 m | m3 | 167.7283 |  | 0 | 800-1 | RTS |  | POL | 21
|  | výkop : 231,87927+0,576 |  | 232.4553
|  | zásyp zeminou : -129,45403*0,5 |  | -64.727
| 167 10 Nakládání, skládání, překládání neulehlého výkopku | [7 empty] | 0
| 167 10-1 nakládání výkopku | [7 empty] | 1
9 | 167101102R00 | ...přes 100 m3, z horniny 1 až 4 | m3 | 64.727 |  | 0 | 800-1 | RTS |  | POL | 21
|  | zásyp zeminou : 129,45403*0,5 |  | 64.727
| 199 Poplatky za skládku | [7 empty] | 0
10 | 199000002R00 | ...horniny 1- 4 | m3 | 167.7283 |  | 0 | 800-1 | RTS |  | POL | 21
Díl: | 17 | Konstrukce ze zemin |  |  | 0 |  |  |  |  | DIL
| 171 20 Uložení sypaniny | [7 empty] | 0
11 | 171201201R00 | ...na dočasnou skládku tak, že na 1 m2 plochy připadá přes 2 m3 výkopku nebo ornice | m3 | 64.727 |  | 0 | 800-1 | RTS |  | POL | 21
Začátek provozního součtu
zásyp 50% zeminou z výkopu + 50% štěrkopísek :
|  | výkop : 231,87927 |  | 231.8793
|  | lože : -(85,27+103,39+104,57)*0,7*(0,1+0,1*0,09) |  | -22.3734
|  | obsyp : -(85,27+103,39+104,57)*(0,7*(0,3+0,09)) |  | -80.0518
Konec provozního součtu
|  | zásyp zeminou : 129,45403*0,5 |  | 64.727
| 174 10-11 Zásyp sypaninou se zhutněním | [7 empty] | 0
| z jakékoliv horniny s uložením výkopku po vrstvách, | [8 empty] | SPX
12 | 174101101R00 | ...jam, šachet, rýh nebo kolem objektů v těchto vykopávkách | m3 | 129.454 |  | 0 | 800-1 | RTS |  | POL | 21
|  | včetně strojního přemístění materiálu pro zásyp ze vzdálenosti do 10 m od okraje zásypu | [12 empty] | včetně strojního přemístění materiálu pro zásyp ze vzdálenosti do 10 m od okraje zásypu
zásyp 50% zeminou z výkopu + 50% štěrkopísek :
|  | výkop : 231,87927 |  | 231.8793
|  | lože : -(85,27+103,39+104,57)*0,7*(0,1+0,1*0,09) |  | -22.3734
|  | obsyp : -(85,27+103,39+104,57)*(0,7*(0,3+0,09)) |  | -80.0518
| 175 10-11 Obsyp potrubí | [7 empty] | 0
| sypaninou z vhodných hornin tř. 1 - 4 nebo materiálem připraveným podél výkopu ve vzdálenosti do 3 m od jeho kraje, pro jakoukoliv hloubku výkopu a jakoukoliv míru zhutnění, | [8 empty] | SPX |  |  |  | sypaninou z vhodných hornin tř. 1 - 4 nebo materiálem připraveným podél výkopu ve vzdálenosti do 3 m od jeho kraje, pro jakoukoliv hloubku výkopu a jakoukoliv míru zhutnění,
13 | 175101101R00 | ...bez prohození sypaniny | m3 | 78.1863 |  | 0 | 800-1 | RTS |  | POL | 21
|  | obsyp : (85,27+103,39+104,57)*(0,7*(0,3+0,09)-pi*0,09^2/4) |  | 78.1863
14 | 58337320R | štěrkopísek frakce 0,0 až 8,0 mm; třída C | T | 126.3491 |  | 0 | SPCM | RTS |  | POL_NEZ | 21
|  | obsyp : (85,27+103,39+104,57)*(0,7*(0,3+0,09)-pi*0,09^2/4)*1,6*1,01 |  | 126.3491
15 | 58344199R | štěrkodrť frakce 0,0 až 63,0 mm; třída C; Jihomoravský kraj | T | 104.5989 |  | 0 | SPCM | RTS |  | POL_NEZ | 21
Začátek provozního součtu
zásyp 50% zeminou z výkopu + 50% štěrkopísek :
|  | výkop : 231,87927 |  | 231.8793
|  | lože : -(85,27+103,39+104,57)*0,7*(0,1+0,1*0,09) |  | -22.3734
|  | obsyp : -(85,27+103,39+104,57)*(0,7*(0,3+0,09)) |  | -80.0518
Konec provozního součtu
|  | 129,45403*0,5*1,6*1,01 |  | 104.5989
Díl: | 45 | Podkladní a vedlejší konstrukce |  |  | 0 |  |  |  |  | DIL
| 451 Lože pod potrubí, stoky a drobné objekty | [7 empty] | 0
| v otevřeném výkopu, | [8 empty] | SPX
16 | 451572111R00 | ...z kameniva drobného těženého 0÷4 mm | m3 | 22.1285 |  | 0 | 827-1 | RTS |  | POL | 21
|  | lože : (85,27+103,39+104,57)*0,7*(0,1+0,1*0,09) |  | 22.3734
|  | -0,7*0,7*0,1*5 |  | -0.245
| 452 31 Podkladní a zajišťovací konstrukce z betonu | [7 empty] | 0
| z cementu portlandského nebo struskoportlandského, v otevřeném výkopu, | [8 empty] | SPX
17 | 452313151R00 | ...bloky pro potrubí , z betonu prostého C 20/25 | m3 | 0.245 |  | 0 | 827-1 | RTS |  | POL | 21
|  | 0,7*0,7*0,1*5 |  | 0.245
| 452 35 Bednění podkladních a zajišťovacích konstrukcí | [7 empty] | 0
| v otevřeném výkopu, | [8 empty] | SPX
18 | 452353101R00 | ...bloků pro potrubí | m2 | 0.7 |  | 0 | 827-1 | RTS |  | POL | 21
|  | 0,7*0,1*2*5 |  | 0.7
Díl: | 85 | Potrubí z trub litinových |  |  | 0 |  |  |  |  | DIL
| 857 Montáž litinových tvarovek na potrubí litinovém tlakovém | [7 empty] | 0
19 | 857601101R00 | ...jednoosých, na potrubí z trub hrdlových v otevřeném výkopu, v otevřeném kanálu nebo v šachtě, DN 80 mm | kus | 6 |  | 0 | 827-1 | RTS |  | POL | 21
|  | e80 : 5 |  | 5
|  | n80 : 1 |  | 1
20 | 857701101R00 | ...odbočných, na potrubí z trub hrdlových v otevřeném výkopu, v otevřeném kanálu nebo v šachtě, DN 80 mm | kus | 3 |  | 0 | 827-1 | RTS |  | POL | 21
|  | T : 3 |  | 3
21 | 55250208R | tvarovka přírubová s hrdlem šedá litina; DN 80 mm; spoj pružný | kus | 5.05 |  | 0 | SPCM | RTS |  | POL_NEZ | 21
|  | e80 : 1,01*5 |  | 5.05
22 | 55258531R | tvarovka hrdlová s přírubovou odbočkou tvárná litina; PN 10; DN 1 = 80 mm; DN 2 = 80 mm; spoj běžný pružný násuvný; volná příruba; uvnitř práškový epoxid; vně práškový epoxid | kus | 3.03 |  | 0 | SPCM | RTS |  | POL_NEZ | 21
|  | T : 3*1,01 |  | 3.03
23 | 5526009702R | koleno 90 °; PN 10; DN 80 mm; tvárná litina; přírubové; s patkou; uvnitř práškový epoxid; vně práškový epoxid | kus | 1.01 |  | 0 | SPCM | RTS |  | POL_NEZ | 21
|  | n80 : 1*1,01 |  | 1.01
Díl: | 87 | Potrubí z trub z plastických hmot |  |  | 0 |  |  |  |  | DIL
| 871 Montáž potrubí z plastických hmot | [7 empty] | 0
| v otevřeném výkopu, | [8 empty] | SPX
24 | 871241121R00 | ...z tlakových trubek polyetylenových, vnějšího průměru 90 mm | m | 293.23 |  | 0 | 827-1 | RTS |  | POL | 21
|  | řad : (85,27+103,39+104,57) |  | 293.23
| 877 Montáž elektrotvarovek | [7 empty] | 0
| v otevřeném výkopu, | [8 empty] | SPX
25 | 877242121R00 | ...Přirážka za 1 spoj elektrotvarovky, vnějšího průměru 90 mm | kus | 28.4358 |  | 0 | 827-1 | RTS |  | POL | 21
|  | spoje : (85,27+103,39+104,57)/12 |  | 24.4358
|  | lomy : 3 |  | 3
|  | víčko : 1 |  | 1
26 | 87-01 | Napojení vodovodu na stávající řad PVC160 | kpl | 2 |  | 0 |  | Vlastní |  | POL_NEZ | 21
27 | 28613146.MR | víčko/záslepka PE 100; KIT; SDR 11,0; D = 90,0 mm; spoj elektrosvařovaný | kus | 1.015 |  | 0 | SPCM | RTS |  | POL_NEZ | 21
|  | spoje : 1*1,015 |  | 1.015
28 | 286134606R | trubka plastová vodovodní hladká; s certifikací dle PAS 1075; PE 100 RC; SDR 11,0; PN 16; D = 90,0 mm; s = 8,20 mm | m | 297.6284 |  | 0 | SPCM | RTS |  | POL_NEZ | 21
|  | řad : (85,27+103,39+104,57)*1,015 |  | 297.6284
29 | 286536131R | oblouk PE100 RC; 45,0 °; SDR 11,0; D = 90,0 mm; s = 8,20 mm; hladký; spoj svařovaný | kus | 1.015 |  | 0 | SPCM | RTS |  | POL_NEZ | 21
|  | lomy : 1*1,015 |  | 1.015
30 | 286536181R | oblouk PE100 RC; 11,0 °; SDR 17,0; D = 90,0 mm; s = 5,40 mm; hladký; spoj svařovaný | kus | 2.03 |  | 0 | SPCM | RTS |  | POL_NEZ | 21
|  | lomy : 2*1,015 |  | 2.03
31 | 28653807R | spojka/nátrubek PE 100; SDR 11,0; PN 16; di = 90,0 mm; spoj elektrosvařovaný | kus | 24.8024 |  | 0 | SPCM | RTS |  | POL_NEZ | 21
|  | spoje : (85,27+103,39+104,57)/12*1,015 |  | 24.8024
Díl: | 89 | Ostatní konstrukce na trubním vedení |  |  | 0 |  |  |  |  | DIL
| 891 Montáž vodovodních armatur na potrubí | [7 empty] | 0
32 | 891241111R00 | ...šoupátek v otevřeném výkopu nebo v šachtách s osazením zemní soupravy (bez poklopů), DN 80 mm | kus | 5 |  | 0 | 827-1 | RTS |  | POL | 21
|  | Š80 : 5 |  | 5
33 | 891247111R00 | ...hydrantů podzemních (bez osazení poklopů), DN 80 mm | kus | 1 |  | 0 | 827-1 | RTS |  | POL | 21
|  | hydrant : 1 |  | 1
| 892 1 Tlakové zkoušky vodovodního potrubí | [7 empty] | 0
| přísun, montáže, demontáže a odsunu zkoušecího čerpadla, napuštění tlakovou vodou a dodání vody pro tlakovou zkoušku, | [8 empty] | SPX
34 | 892241111R00 | ...DN do 80 mm | m | 293.23 |  | 0 | 827-1 | RTS |  | POL | 21
|  | řad : (85,27+103,39+104,57) |  | 293.23
| 892 2 Zabezpečení konců vodovodního potrubí při tlakových zkouškách | [7 empty] | 0
| montáž a demontáž výrobků nebo dílců pro zabezpečení dvou konců zkoušeného úseku potrubí pro jakýkoliv způsob zabezpečení, montáž a demontáž koncových tvarovek, montáž zaslepovací příruby, zaslepení odboček pro hydranty, vzdušníky a jiné armatury a odbočky pro odbočující řady, | [8 empty] | SPX |  |  |  | montáž a demontáž výrobků nebo dílců pro zabezpečení dvou konců zkoušeného úseku potrubí pro jakýkoliv způsob zabezpečení, montáž a demontáž koncových tvarovek, montáž zaslepovací příruby, zaslepení odboček pro hydranty, vzdušníky a jiné armatury a odbočky pro odbočující řady,
35 | 892372111R00 | ...DN do 300 mm | úsek | 1 |  | 0 | 827-1 | RTS |  | POL | 21
| 892 3 Proplach a desinfekce vodovodního potrubí | [7 empty] | 0
| napuštění a vypuštění vody, dodání vody a desinfekčního prostředku, náklady na bakteriologický rozbor vody, | [8 empty] | SPX
36 | 892273111R00 | ...DN od 80 do 125 mm | m | 293.23 |  | 0 | 827-1 | RTS |  | POL | 21
|  | řad : (85,27+103,39+104,57) |  | 293.23
| 899 40 Osazení poklopů litinových | [7 empty] | 0
| včetně podezdění | [8 empty] | SPX
37 | 899401112R00 | ...šoupátkových | kus | 5 |  | 0 | 827-1 | RTS |  | POL | 21
|  | Š80 : 5 |  | 5
38 | 899401113R00 | ...hydrantových | kus | 1 |  | 0 | 827-1 | RTS |  | POL | 21
|  | hydrant : 1 |  | 1
| 899 71 Orientační tabulky na vodovodních a kanalizačních řadech | [7 empty] | 0
39 | 899713111R00 | ...na sloupku ocelovém nebo betonovém | kus | 6 |  | 0 | 827-1 | RTS |  | POL | 21
|  | Včetně dodání a připevnění tabulky a osazení sloupků. | [12 empty] | Včetně dodání a připevnění tabulky a osazení sloupků.
|  | armatury a hydranty : 5+1 |  | 6
| 899 72 Výstražné fólie | [7 empty] | 0
40 | 899721112R00 | ...výstražná fólie pro vodovod, šířka 30 cm | m | 586.46 |  | 0 | 827-1 | RTS |  | POL | 21
|  | řad : (85,27+103,39+104,57)*2 |  | 586.46
41 | 42223647R | šoupátko víkové pro vodu a páru; použití jako uzavírací orgán pro vodu a páru; PN 16; kovotěsnicí; DN 80 mm; L = 280 mm; ovládání ruční kolo, řetězový pohon, ze stojanu; těsnicí plochy sedel mosaz/mosaz; těleso šedá litina; pracovní teplota 120 až 150 ° C; připoj. rozměr 80 mm | kus | 5.05 |  | 0 | SPCM | RTS |  | POL_NEZ | 21
|  | Š80 : 1,01*5 |  | 5.05
42 | 42273601R | hydrant podzemní PN 16; provedení dvojitý uzávěr; DN 80,0 mm; krycí hloubka 1,25 m; připojení přírubové; těleso tvárná litina, sedlo z mosazi; prac. teplota do 50 °C; pro: pro trvalý styk s pitnou a surovou vodou do 50°C | kus | 1 |  | 0 | SPCM | RTS |  | POL_NEZ | 21
|  | hydrant : 1 |  | 1
43 | 42291230R | souprava zemní tuhá Y 1020; pro vodu; DN 80; šoupátková; D = 63,0 mm; L = 1 070 mm; krycí hloubka 1,5 m | kus | 5 |  | 0 | SPCM | RTS |  | POL_NEZ | 21
|  | Š80 : 5 |  | 5
44 | 42291352R | poklop šoupátkový šedá litina; použití pro vodu, pro plyn; h = 210,0 mm; vnitř.pr.D = 180 mm; D = 260,0 mm | kus | 5 |  | 0 | SPCM | RTS |  | POL_NEZ | 21
|  | Š80 : 5 |  | 5
45 | 42291452R | poklop hydrantový DN 80; použití pro vodu, k ochraně výtokového hrdla o ovládacích prvků podzemních hydrantů, k zabudování do terénu a vozovek; ochrana proti korozi asfaltový nátěr vně i uvnitř; tvárná litina; h = 310,0 mm; vnější rozměr horní ovál 367 x 262, spodní ovál 420 x 315 mm | kus | 1 |  | 0 | SPCM | RTS |  | POL_NEZ | 21
|  | hydrant : 1 |  | 1
46 | 55342345R | vzpěra plotová; ocel; tl. stěny 1,50 mm; d 38 mm; l = 1 500 mm; povrch prášková vypalovací barva | kus | 6.06 |  | 0 | SPCM | RTS |  | POL_NEZ | 21
|  | armatury a hydranty : (5+1)*1,01 |  | 6.06
Díl: | 99 | Staveništní přesun hmot |  |  | 0 |  |  |  |  | DIL
| 998 27-61 Přesun hmot pro trubní vedení z trub plastových nebo sklolaminátových | [7 empty] | 0
| vodovodu nebo kanalizace ražené nebo hloubené (827 1.1, 827 1.9, 827 2.1, 827 2.9), drobných objektů | [8 empty] | SPX
47 | 998276201R00 | ...obsypaných kamenivem | t | 258.6652 |  | 0 | 827-1 | RTS |  | POL | 21
Díl: | M21 | Elektromontáže |  |  | 0 |  |  |  |  | DIL
| 210 80-05 Vodiče a lana nn a vn | [7 empty] | 0
48 | 210800547RT1 | ...vodiče a lana nn a vn CY, 6 mm2, pevně uložený včetně dodávky materiálu | m | 602.46 |  | 0 | M21 | RTS |  | POL | 21
|  | vývody : 2*4*2 |  | 16
|  | řad : (85,27+103,39+104,57)*2 |  | 586.46
| Celkem za objekt |  |  |  |  | 0 | [5 empty] | 15 | 21
[12 empty] | 0 | 0

## Rekapitulace Objekt 02
Stavba : | 020202 | RD Štarnov - Malé Štěrky II. a III. etapa
Objekt : | 02 | Plynovod |  |  | JKSO : | 827.52.A4.1.1 | STA
Rekapitulace stavebního objektu
Zákl. údaje | 02
Plynovod
Třídník stavebních objektů: | 827 | Vedení trubní dálková přípojná
| 827.5 | Plynovody a vzduchovody trubní
| 827.52 | sítě plynovodní
| 827.52.A | "[A/B/C/D/E/F/G/H/I/J/K]" Jmenovitá světlost potrubí DN 80/40
| 827.52.A4 | Způsob vedení - Podzemní vedení
| 827.52.A4.1 | potrubí z trub z plastických hmot a sklolaminátu
| 827.52.A4.1.1 | novostavba objektu
Rozsah: | 665.83 | m
Rekapitulace soupisů náležejících k objektu
Soupis | [5 empty] | Cena (Kč)
02A | Plynovod - II. etapa |  |  |  |  | 0 | 0 | 0
| Celkem objekt |  | 02 |  |  | 0
[6 empty] | Rekapitulace DPH | 0 | 0
Základ pro DPH |  |  | 15 | % |  | 0
DPH |  |  | 15 | % |  | 0
Základ pro DPH |  |  | 21 | % |  | 0
DPH |  |  | 21 | % |  | 0
Celkem za objekt s DPH | [5 empty] | 0
Rekapitulace soupisu |  |  | 02A | Plynovod - II. etapa |  |  |  |  | Plynovod - II. etapa
Stavební díl | [5 empty] | Cena (Kč)
13 | Hloubené vykopávky |  |  |  |  | 0
16 | Přemístění výkopku |  |  |  |  | 0
17 | Konstrukce ze zemin |  |  |  |  | 0
45 | Podkladní a vedlejší konstrukce |  |  |  |  | 0
89 | Ostatní konstrukce na trubním vedení |  |  |  |  | 0
99 | Staveništní přesun hmot |  |  |  |  | 0
M21 | Elektromontáže |  |  |  |  | 0
M23 | Montáže potrubí |  |  |  |  | 0
M46 | Zemní práce při montážích |  |  |  |  | 0
| Celkem soupis |  | 02A |  |  | 0

## 02 02A Pol
Položkový soupis prací a dodávek | [8 empty] | #LevelZatrideniCeniku#
S: | 020202 | RD Štarnov - Malé Štěrky II. a III. etapa
O: | 02 | Plynovod | [6 empty] | STA
R: | 02A | Plynovod - II. etapa
P.č. | Číslo položky | Název položky | MJ | množství | cena / MJ | celkem | Ceník | Cen. soustava
| Ceník, kapitola | Poznámka uchazeče
Díl: | 13 | Hloubené vykopávky |  |  | 0 |  |  |  |  | DIL
| 130 00 Příplatek k cenám za ztížené vykopávky | [7 empty] | 0
| Příplatek k cenám hloubených vykopávek za ztížení vykopávky v blízkosti podzemního vedení nebo výbušnin pro jakoukoliv třídu horniny. | [8 empty] | SPX
1 | 130001101R00 | ...v horninách jakékoliv třídy | m3 | 2.52 |  | 0 | 800-1 | RTS |  | POL | 21
|  | napojení na plynovod : 1,5*1,2*0,7*2 |  | 2.52
| 132 20 Hloubení rýh šířky přes 60 do 200 cm | [7 empty] | 0
| zapažených i nezapažených, s urovnáním dna do předepsaného profilu a spádu, s případně nutným přehozením výkopku na vzdálenost do 3 m ve výkopišti, s přehozením výkopku na přilehlém terénu na vzdálenost do 5 m od podélné osy rýhy nebo s naložením výkopku na dopravní prostředek. | [8 empty] | SPX |  |  |  | zapažených i nezapažených, s urovnáním dna do předepsaného profilu a spádu, s případně nutným přehozením výkopku na vzdálenost do 3 m ve výkopišti, s přehozením výkopku na přilehlém terénu na vzdálenost do 5 m od podélné osy rýhy nebo s naložením výkopku na dopravní prostředek.
2 | 132201213R00 | ...do 10000 m3, v hornině 3, hloubení strojně | m3 | 209.65 |  | 0 | 800-1 | RTS |  | POL | 21
|  | dle výpočtu z PP : 299,5*0,7*1,2 |  | 251.58
|  | ornice : -299,5*0,7*0,2 |  | -41.93
3 | 132201219R00 | ...příplatek za lepivost, v hornině 3, | m3 | 62.895 |  | 0 | 800-1 | RTS |  | POL | 21
Začátek provozního součtu
|  | dle výpočtu z PP : 299,5*0,7*1,2 |  | 251.58
|  | ornice : -299,5*0,7*0,2 |  | -41.93
Konec provozního součtu
|  | 209,65*0,3 |  | 62.895
| 133 Hloubení šachet | [7 empty] | 0
| zapažených i nezapažených se svislým přemístění výkopku a urovnáním dna do předepsaného profilu a spádu, s případným nutným přemístěním výkopku ve výkopišti, s přehozením výkopku na přilehlém terénu na vzdálenost do 5 m od hrany šachty nebo s naložením na dopravní prostředek, | [8 empty] | SPX |  |  |  | zapažených i nezapažených se svislým přemístění výkopku a urovnáním dna do předepsaného profilu a spádu, s případným nutným přemístěním výkopku ve výkopišti, s přehozením výkopku na přilehlém terénu na vzdálenost do 5 m od hrany šachty nebo s naložením na dopravní prostředek,
| 133 3 v hornině 3 | [7 empty] | 1
4 | 133201102R00 | ...přes 100 m3 | m3 | 0.384 |  | 0 | 800-1 | RTS |  | POL | 21
|  | označníky : 4*0,4*0,4*0,6 |  | 0.384
| 133 Hloubení šachet | [7 empty] | 0
| zapažených i nezapažených se svislým přemístění výkopku a urovnáním dna do předepsaného profilu a spádu, s případným nutným přemístěním výkopku ve výkopišti, s přehozením výkopku na přilehlém terénu na vzdálenost do 5 m od hrany šachty nebo s naložením na dopravní prostředek, | [8 empty] | SPX |  |  |  | zapažených i nezapažených se svislým přemístění výkopku a urovnáním dna do předepsaného profilu a spádu, s případným nutným přemístěním výkopku ve výkopišti, s přehozením výkopku na přilehlém terénu na vzdálenost do 5 m od hrany šachty nebo s naložením na dopravní prostředek,
| 133 3 v hornině 3 | [7 empty] | 1
| 133 31 příplatek | [7 empty] | 2
5 | 133201109R00 | ...za lepivost horniny | m3 | 0.1152 |  | 0 | 800-1 | RTS |  | POL | 21
|  | označníky : 4*0,4*0,4*0,6*0,3 |  | 0.1152
Díl: | 16 | Přemístění výkopku |  |  | 0 |  |  |  |  | DIL
| 161 10-11 Svislé přemístění výkopku | [7 empty] | 0
| bez naložení do dopravní nádoby, ale s vyprázdněním dopravní nádoby na hromadu nebo na dopravní prostředek, | [8 empty] | SPX
6 | 161101101R00 | ...z horniny 1 až 4, při hloubce výkopu přes 1 do 2,5 m | m3 | 104.825 |  | 0 | 800-1 | RTS |  | POL | 21
Začátek provozního součtu
|  | dle výpočtu z PP : 299,5*0,7*1,2 |  | 251.58
|  | ornice : -299,5*0,7*0,2 |  | -41.93
Konec provozního součtu
|  | 209,65*0,5 |  | 104.825
| 162 10 Vodorovné přemístění výkopku | [7 empty] | 0
| po suchu, bez ohledu na druh dopravního prostředku, bez naložení výkopku, avšak se složením bez rozhrnutí, | [8 empty] | SPX
7 | 162301101R00 | ...z horniny 1 až 4, na vzdálenost přes 50 do 500 m | m3 | 111.2613 |  | 0 | 800-1 | RTS |  | POL | 21
|  | zásyp 50% zeminou z výkopu + 50% štěrkopísek : 111,26126*0,5*2 |  | 111.2613
8 | 162701105R00 | ...z horniny 1 až 4, na vzdálenost přes 9 000 do 10 000 m | m3 | 154.4034 |  | 0 | 800-1 | RTS |  | POL | 21
|  | výkopy : 209,65+0,384 |  | 210.034
|  | zásyp 50% zeminou z výkopu + 50% štěrkopísek : -111,26126*0,5 |  | -55.6306
| 167 10 Nakládání, skládání, překládání neulehlého výkopku | [7 empty] | 0
| 167 10-1 nakládání výkopku | [7 empty] | 1
9 | 167101102R00 | ...přes 100 m3, z horniny 1 až 4 | m3 | 55.6306 |  | 0 | 800-1 | RTS |  | POL | 21
|  | zásyp 50% zeminou z výkopu + 50% štěrkopísek : 111,26126*0,5 |  | 55.6306
| 199 Poplatky za skládku | [7 empty] | 0
10 | 199000002R00 | ...horniny 1- 4 | m3 | 154.4034 |  | 0 | 800-1 | RTS |  | POL | 21
Díl: | 17 | Konstrukce ze zemin |  |  | 0 |  |  |  |  | DIL
| 171 20 Uložení sypaniny | [7 empty] | 0
11 | 171201201R00 | ...na dočasnou skládku tak, že na 1 m2 plochy připadá přes 2 m3 výkopku nebo ornice | m3 | 55.6306 |  | 0 | 800-1 | RTS |  | POL | 21
|  | zásyp 50% zeminou z výkopu + 50% štěrkopísek : 111,26126*0,5 |  | 55.6306
| 174 10-11 Zásyp sypaninou se zhutněním | [7 empty] | 0
| z jakékoliv horniny s uložením výkopku po vrstvách, | [8 empty] | SPX
12 | 174101101R00 | ...jam, šachet, rýh nebo kolem objektů v těchto vykopávkách | m3 | 111.2613 |  | 0 | 800-1 | RTS |  | POL | 21
|  | včetně strojního přemístění materiálu pro zásyp ze vzdálenosti do 10 m od okraje zásypu | [12 empty] | včetně strojního přemístění materiálu pro zásyp ze vzdálenosti do 10 m od okraje zásypu
zásyp 50% zeminou z výkopu + 50% štěrkopísek :
|  | výkop : 209,65 |  | 209.65
|  | lože : -0,7*(0,1+0,1*0,063)*299,5 |  | -22.2858
|  | obsyp : -(0,7*(0,3+0,063))*299,5 |  | -76.103
| 175 10-11 Obsyp potrubí | [7 empty] | 0
| sypaninou z vhodných hornin tř. 1 - 4 nebo materiálem připraveným podél výkopu ve vzdálenosti do 3 m od jeho kraje, pro jakoukoliv hloubku výkopu a jakoukoliv míru zhutnění, | [8 empty] | SPX |  |  |  | sypaninou z vhodných hornin tř. 1 - 4 nebo materiálem připraveným podél výkopu ve vzdálenosti do 3 m od jeho kraje, pro jakoukoliv hloubku výkopu a jakoukoliv míru zhutnění,
13 | 175101101R00 | ...bez prohození sypaniny | m3 | 75.1693 |  | 0 | 800-1 | RTS |  | POL | 21
|  | obsyp : (0,7*(0,3+0,063)-pi*0,063^2/4)*299,5 |  | 75.1693
14 | 58337320R | štěrkopísek frakce 0,0 až 8,0 mm; třída C | T | 121.4737 |  | 0 | SPCM | RTS |  | POL_NEZ | 21
|  | obsyp : (0,7*(0,3+0,063)-pi*0,063^2/4)*299,5*1,6*1,01 |  | 121.4737
15 | 58344199R | štěrkodrť frakce 0,0 až 63,0 mm; třída C; Jihomoravský kraj | T | 89.8991 |  | 0 | SPCM | RTS |  | POL_NEZ | 21
|  | zásyp 50% zeminou z výkopu + 50% štěrkopísek : 111,26126*0,5*1,6*1,01 |  | 89.8991
Začátek provozního součtu
|  | výkop : 209,65 |  | 209.65
|  | lože : -0,7*(0,1+0,1*0,063)*299,5 |  | -22.2858
|  | obsyp : -(0,7*(0,3+0,063))*299,5 |  | -76.103
Konec provozního součtu
Díl: | 45 | Podkladní a vedlejší konstrukce |  |  | 0 |  |  |  |  | DIL
| 451 Lože pod potrubí, stoky a drobné objekty | [7 empty] | 0
| v otevřeném výkopu, | [8 empty] | SPX
16 | 451572111R00 | ...z kameniva drobného těženého 0÷4 mm | m3 | 22.1388 |  | 0 | 827-1 | RTS |  | POL | 21
|  | lože : 0,7*(0,1+0,1*0,063)*299,5 |  | 22.2858
|  | trasový uzávěr : -0,7*0,7*0,1*3 |  | -0.147
| 452 31 Podkladní a zajišťovací konstrukce z betonu | [7 empty] | 0
| z cementu portlandského nebo struskoportlandského, v otevřeném výkopu, | [8 empty] | SPX
17 | 452313151R00 | ...bloky pro potrubí , z betonu prostého C 20/25 | m3 | 0.147 |  | 0 | 827-1 | RTS |  | POL | 21
|  | trasový uzávěr : 0,7*0,7*0,1*3 |  | 0.147
| 452 35 Bednění podkladních a zajišťovacích konstrukcí | [7 empty] | 0
| v otevřeném výkopu, | [8 empty] | SPX
18 | 452353101R00 | ...bloků pro potrubí | m2 | 0.42 |  | 0 | 827-1 | RTS |  | POL | 21
|  | trasový uzávěr : 0,7*2*0,1*1*3 |  | 0.42
Díl: | 89 | Ostatní konstrukce na trubním vedení |  |  | 0 |  |  |  |  | DIL
| 899 71 Orientační tabulky na vodovodních a kanalizačních řadech | [7 empty] | 0
19 | 899713111R00 | ...na sloupku ocelovém nebo betonovém | kus | 4 |  | 0 | 827-1 | RTS |  | POL | 21
|  | Včetně dodání a připevnění tabulky a osazení sloupků. | [12 empty] | Včetně dodání a připevnění tabulky a osazení sloupků.
|  | konec trasy + uzávěr : 4 |  | 4
Díl: | 99 | Staveništní přesun hmot |  |  | 0 |  |  |  |  | DIL
| 998 27-61 Přesun hmot pro trubní vedení z trub plastových nebo sklolaminátových | [7 empty] | 0
| vodovodu nebo kanalizace ražené nebo hloubené (827 1.1, 827 1.9, 827 2.1, 827 2.9), drobných objektů | [8 empty] | SPX
20 | 998276201R00 | ...obsypaných kamenivem | t | 236.8088 |  | 0 | 827-1 | RTS |  | POL | 21
Díl: | M21 | Elektromontáže |  |  | 0 |  |  |  |  | DIL
| 210 80-05 Vodiče a lana nn a vn | [7 empty] | 0
21 | 210800547RT1 | ...vodiče a lana nn a vn CY, 6 mm2, pevně uložený včetně dodávky materiálu | m | 305.5 |  | 0 | M21 | RTS |  | POL | 21
|  | vývod signalizačního vodiče : 1,5*(4) |  | 6
|  | 299,5 |  | 299.5
Díl: | M23 | Montáže potrubí |  |  | 0 |  |  |  |  | DIL
| 230 18 Potrubí z plastických hmot | [7 empty] | 0
22 | 230180022R00 | Montáž trub z plastických hmot PE, PP, 63 x 5,7 | m | 299.5 |  | 0 | M23 | RTS |  | POL | 21
|  | 299,5 |  | 299.5
23 | 230180069R00 | Montáž trubních dílů PE, PP, D 63 | kus | 28.9583 |  | 0 | M23 | RTS |  | POL | 21
|  | ku : 1 |  | 1
|  | spoj : 299,5/12 |  | 24.9583
|  | lomy : 1 |  | 1
|  | T : 2 |  | 2
| 230 22 Příslušenství plynovodů | [7 empty] | 0
24 | 230220001R00 | Montáž zemní soupravy pro šoupátka, DN 13 6580 | kus | 3 |  | 0 | M23 | RTS |  | POL | 21
|  | uzávěr : 3 |  | 3
25 | 230220006R00 | Montáž litinového poklopu - plynovod | kus | 3 |  | 0 | M23 | RTS |  | POL | 21
|  | uzávěr : 3 |  | 3
26 | 230220011R00 | Montáž orientačního sloupku - plynovod | kus | 4 |  | 0 | M23 | RTS |  | POL | 21
|  | konec trasy + uzávěr : 4 |  | 4
| 230 23 Tlakové zkoušky a čištění | [7 empty] | 0
27 | 230230016R00 | Hlavní tlaková zkouška vzduchem 0,6 MPa, DN 50 | m | 299.5 |  | 0 | M23 | RTS |  | POL | 21
|  | 299,5 |  | 299.5
28 | M23-1 | Napojení na stávající STL plynovod včetně tvarovek | kpl | 1 |  | 0 |  | Vlastní |  | POL_NEZ | 21
29 | M23-2 | D+M odvzdušnění, odvodnění konců plynovodních řadů | kpl | 1 |  | 0 |  | Vlastní |  | POL_NEZ | 21
30 | M23-3 | D+M Trasový uzávěr DN 80 | kus | 3 |  | 0 |  | Vlastní |  | POL_NEZ | 21
31 | 28613039.MR | koleno PE 100; 45,0 °; SDR 11,0; D = 63,0 mm; hladké; spoj svařovaný | kus | 1.015 |  | 0 | SPCM | RTS |  | POL_NEZ | 21
|  | lomy : 1*1,015 |  | 1.015
32 | 28613063.MR | T-kus PE 100; odbočkový, navrtávací, sedlový; otočný vývod 360 °; SDR 11,0; D = 63,0 mm; D2 = 63 mm; spoj elektrosvařovaný | kus | 2.03 |  | 0 | SPCM | RTS |  | POL_NEZ | 21
|  | T : 2*1,015 |  | 2.03
33 | 28613105.MR | spojka/nátrubek PE 100; SDR 11,0; D = 63,0 mm; spoj elektrosvařovaný | kus | 25.3327 |  | 0 | SPCM | RTS |  | POL_NEZ | 21
|  | spoj : 299,5/12*1,015 |  | 25.3327
34 | 28613145.MR | víčko/záslepka PE 100; SDR 11,0; D = 63,0 mm; spoj elektrosvařovaný | kus | 1.015 |  | 0 | SPCM | RTS |  | POL_NEZ | 21
|  | ku : 1*1,015 |  | 1.015
35 | 286136440R | trubka plastová plynovodní hladká; PE100 RC ; SDR 11,0; D = 63,0 mm; s = 5,80 mm; l = 12 000,0 mm | m | 314.475 |  | 0 | SPCM | RTS |  | POL_NEZ | 21
|  | 299,5*1,05 |  | 314.475
36 | 42291230R | souprava zemní tuhá Y 1020; pro vodu; DN 80; šoupátková; D = 63,0 mm; L = 1 070 mm; krycí hloubka 1,5 m | kus | 3 |  | 0 | SPCM | RTS |  | POL_NEZ | 21
37 | 42291352R | poklop šoupátkový šedá litina; použití pro vodu, pro plyn; h = 210,0 mm; vnitř.pr.D = 180 mm; D = 260,0 mm | kus | 3 |  | 0 | SPCM | RTS |  | POL_NEZ | 21
38 | 55342345R | vzpěra plotová; ocel; tl. stěny 1,50 mm; d 38 mm; l = 1 500 mm; povrch prášková vypalovací barva | kus | 4.04 |  | 0 | SPCM | RTS |  | POL_NEZ | 21
|  | konec trasy + uzávěr : 4*1,01 |  | 4.04
Díl: | M46 | Zemní práce při montážích |  |  | 0 |  |  |  |  | DIL
| 460 49-001 Fólie výstražná z PVC | [7 empty] | 0
| Vyrovnání povrchu kabelové rýhy, rozvinutí a uložení výstražné fólie z PVC do rýhy. | [8 empty] | SPX
39 | 460490012V1 | Zakrytí kabelu výstražnou folií PVC, šířka 33 cm, fólie ve specifikaci | m | 599 |  | 0 | M46 | Vlastní |  | POL | 21
|  | 299,5*2 |  | 599
40 | 28314146.AR | fólie výstražná PE; perforovaná; pro plyn; žlutá; s potiskem; š = 300,0 mm; tl. 0,09 mm; l = 250 m | m | 628.95 |  | 0 | SPCM | RTS |  | POL_NEZ | 21
|  | 299,5*2*1,05 |  | 628.95
| Celkem za objekt |  |  |  |  | 0 | [5 empty] | 15 | 21
[12 empty] | 0 | 0

## Rekapitulace Objekt 03
Stavba : | 020202 | RD Štarnov - Malé Štěrky II. a III. etapa
Objekt : | 03 | Splašková kanalizace |  |  | JKSO : | 827.21.A3.1.1 | STA
Rekapitulace stavebního objektu
Zákl. údaje | 03
Splašková kanalizace
Třídník stavebních objektů: | 827 | Vedení trubní dálková přípojná
| 827.2 | Kanalizace trubní
| 827.21 | sítě kanalizační
| 827.21.A | profil potrubí DN do 1000 mm
| 827.21.A3 | Profil potrubí DN do 300 mm
| 827.21.A3.1 | potrubí z trub z plastických hmot a sklolaminátu
| 827.21.A3.1.1 | novostavba objektu
Rozsah: | 654.47 | m
Rekapitulace soupisů náležejících k objektu
Soupis | [5 empty] | Cena (Kč)
03A | Splašková kanalizace - II. etapa |  |  |  |  | 0 | 0 | 0
| Celkem objekt |  | 03 |  |  | 0
[6 empty] | Rekapitulace DPH | 0 | 0
Základ pro DPH |  |  | 15 | % |  | 0
DPH |  |  | 15 | % |  | 0
Základ pro DPH |  |  | 21 | % |  | 0
DPH |  |  | 21 | % |  | 0
Celkem za objekt s DPH | [5 empty] | 0
Rekapitulace soupisu |  |  | 03A | Splašková kanalizace - II. etapa |  |  |  |  | Splašková kanalizace - II. etapa
Stavební díl | [5 empty] | Cena (Kč)
13 | Hloubené vykopávky |  |  |  |  | 0
15 | Roubení |  |  |  |  | 0
16 | Přemístění výkopku |  |  |  |  | 0
17 | Konstrukce ze zemin |  |  |  |  | 0
45 | Podkladní a vedlejší konstrukce |  |  |  |  | 0
87 | Potrubí z trub z plastických hmot |  |  |  |  | 0
89 | Ostatní konstrukce na trubním vedení |  |  |  |  | 0
99 | Staveništní přesun hmot |  |  |  |  | 0
| Celkem soupis |  | 03A |  |  | 0

## 03 03A Pol
Položkový soupis prací a dodávek | [8 empty] | #LevelZatrideniCeniku#
S: | 020202 | RD Štarnov - Malé Štěrky II. a III. etapa
O: | 03 | Splašková kanalizace | [6 empty] | STA
R: | 03A | Splašková kanalizace - II. etapa
P.č. | Číslo položky | Název položky | MJ | množství | cena / MJ | celkem | Ceník | Cen. soustava
| Ceník, kapitola | Poznámka uchazeče
Díl: | 13 | Hloubené vykopávky |  |  | 0 |  |  |  |  | DIL
| 132 20 Hloubení rýh šířky přes 60 do 200 cm | [7 empty] | 0
| zapažených i nezapažených, s urovnáním dna do předepsaného profilu a spádu, s případně nutným přehozením výkopku na vzdálenost do 3 m ve výkopišti, s přehozením výkopku na přilehlém terénu na vzdálenost do 5 m od podélné osy rýhy nebo s naložením výkopku na dopravní prostředek. | [8 empty] | SPX |  |  |  | zapažených i nezapažených, s urovnáním dna do předepsaného profilu a spádu, s případně nutným přehozením výkopku na vzdálenost do 3 m ve výkopišti, s přehozením výkopku na přilehlém terénu na vzdálenost do 5 m od podélné osy rýhy nebo s naložením výkopku na dopravní prostředek.
1 | 132201213R00 | ...do 10000 m3, v hornině 3, hloubení strojně | m3 | 552.5103 |  | 0 | 800-1 | RTS |  | POL | 21
|  | C : 0,8*(2,45*37,5+2,35*6,18+2,235*29,69+2,22*2,13+2,19*10,39) |  | 160.1903
|  | D : 0,8*(2,205*10,32+2,165*14,59+2,12*15,16+2,035*9,08+1,93*40,92) |  | 147.1484
|  | E : 0,8*(2,48*24,02+2,44*5,48+2,345*27,57+2,16*2,31+2,07*6,35+2,03*41,34) |  | 191.7174
|  | rš : 2,7*1,5*(2,41+2,26+2,19+2,14+2,1+1,89+2,47+2,22+2,02)+0,4*2,7*2,7*9 |  | 106.029
|  | ornice : -(0,8*283,03+2,7*1,5*9)*0,2 |  | -52.5748
2 | 132201219R00 | ...příplatek za lepivost, v hornině 3, | m3 | 165.7531 |  | 0 | 800-1 | RTS |  | POL | 21
Začátek provozního součtu
|  | C : 0,8*(2,45*37,5+2,35*6,18+2,235*29,69+2,22*2,13+2,19*10,39) |  | 160.1903
|  | D : 0,8*(2,205*10,32+2,165*14,59+2,12*15,16+2,035*9,08+1,93*40,92) |  | 147.1484
|  | E : 0,8*(2,48*24,02+2,44*5,48+2,345*27,57+2,16*2,31+2,07*6,35+2,03*41,34) |  | 191.7174
|  | rš : 2,7*1,5*(2,41+2,26+2,19+2,14+2,1+1,89+2,47+2,22+2,02)+0,4*2,7*2,7*9 |  | 106.029
|  | ornice : -(0,8*283,03+2,7*1,5*9)*0,2 |  | -52.5748
Konec provozního součtu
|  | 552,51032*0,3 |  | 165.7531
Díl: | 15 | Roubení |  |  | 0 |  |  |  |  | DIL
| 151 10 Zřízení pažení a rozepření stěn rýh | [7 empty] | 0
| pro podzemní vedení pro všechny šířky rýhy, | [8 empty] | SPX
3 | 151101101R00 | ...příložné pro jakoukoliv mezerovitost, hloubky do 2 m | m2 | 167.9412 |  | 0 | 800-1 | RTS |  | POL | 21
|  | D : 2*(1,93*40,92) |  | 157.9512
|  | rš : 2*1,5*(1,89)+0,4*2,7*4*1 |  | 9.99
4 | 151101102R00 | ...příložné pro jakoukoliv mezerovitost, hloubky do 4 m | m2 | 1166.4471 |  | 0 | 800-1 | RTS |  | POL | 21
|  | C : 2*(2,45*37,5+2,35*6,18+2,235*29,69+2,22*2,13+2,19*10,39) |  | 400.4757
|  | D : 2*(2,205*10,32+2,165*14,59+2,12*15,16+2,035*9,08) |  | 209.9199
|  | E : 2*(2,48*24,02+2,44*5,48+2,345*27,57+2,16*2,31+2,07*6,35+2,03*41,34) |  | 479.2935
|  | rš : 2*1,5*(2,41+2,26+2,19+2,14+2,1+2,47+2,22+2,02)+0,4*2,7*2,7*8 |  | 76.758
| 151 11 Odstranění pažení a rozepření rýh | [7 empty] | 0
| pro podzemní vedení s uložením materiálu na vzdálenost do 3 m od kraje výkopu, | [8 empty] | SPX
5 | 151101111R00 | ...příložné , hloubky do 2 m | m2 | 167.9412 |  | 0 | 800-1 | RTS |  | POL | 21
6 | 151101112R00 | ...příložné , hloubky do 4 m | m2 | 1166.4471 |  | 0 | 800-1 | RTS |  | POL | 21
Díl: | 16 | Přemístění výkopku |  |  | 0 |  |  |  |  | DIL
| 161 10-11 Svislé přemístění výkopku | [7 empty] | 0
| bez naložení do dopravní nádoby, ale s vyprázdněním dopravní nádoby na hromadu nebo na dopravní prostředek, | [8 empty] | SPX
7 | 161101101R00 | ...z horniny 1 až 4, při hloubce výkopu přes 1 do 2,5 m | m3 | 276.2552 |  | 0 | 800-1 | RTS |  | POL | 21
Začátek provozního součtu
|  | C : 0,8*(2,45*37,5+2,35*6,18+2,235*29,69+2,22*2,13+2,19*10,39) |  | 160.1903
|  | D : 0,8*(2,205*10,32+2,165*14,59+2,12*15,16+2,035*9,08+1,93*40,92) |  | 147.1484
|  | E : 0,8*(2,48*24,02+2,44*5,48+2,345*27,57+2,16*2,31+2,07*6,35+2,03*41,34) |  | 191.7174
|  | rš : 2,7*1,5*(2,41+2,26+2,19+2,14+2,1+1,89+2,47+2,22+2,02)+0,4*2,7*2,7*9 |  | 106.029
|  | ornice : -(0,8*283,03+2,7*1,5*9)*0,2 |  | -52.5748
Konec provozního součtu
|  | 552,51032*0,5 |  | 276.2552
| 162 10 Vodorovné přemístění výkopku | [7 empty] | 0
| po suchu, bez ohledu na druh dopravního prostředku, bez naložení výkopku, avšak se složením bez rozhrnutí, | [8 empty] | SPX
8 | 162301101R00 | ...z horniny 1 až 4, na vzdálenost přes 50 do 500 m | m3 | 370.6733 |  | 0 | 800-1 | RTS |  | POL | 21
|  | zásyp 50% zeminou z výkopu + 50% štěrkopísek : 370,67328*0,5*2 |  | 370.6733
9 | 162701105R00 | ...z horniny 1 až 4, na vzdálenost přes 9 000 do 10 000 m | m3 | 367.1737 |  | 0 | 800-1 | RTS |  | POL | 21
|  | výkop : 552,51032 |  | 552.5103
|  | zásyp 50% zeminou z výkopu + 50% štěrkopísek : -370,67328*0,5 |  | -185.3366
| 167 10 Nakládání, skládání, překládání neulehlého výkopku | [7 empty] | 0
| 167 10-1 nakládání výkopku | [7 empty] | 1
10 | 167101102R00 | ...přes 100 m3, z horniny 1 až 4 | m3 | 185.3366 |  | 0 | 800-1 | RTS |  | POL | 21
|  | zásyp 50% zeminou z výkopu + 50% štěrkopísek : 370,67328*0,5 |  | 185.3366
| 199 Poplatky za skládku | [7 empty] | 0
11 | 199000002R00 | ...horniny 1- 4 | m3 | 367.1737 |  | 0 | 800-1 | RTS |  | POL | 21
Díl: | 17 | Konstrukce ze zemin |  |  | 0 |  |  |  |  | DIL
| 171 20 Uložení sypaniny | [7 empty] | 0
12 | 171201201R00 | ...na dočasnou skládku tak, že na 1 m2 plochy připadá přes 2 m3 výkopku nebo ornice | m3 | 185.3366 |  | 0 | 800-1 | RTS |  | POL | 21
|  | zásyp 50% zeminou z výkopu + 50% štěrkopísek : 370,67328*0,5 |  | 185.3366
| 174 10-11 Zásyp sypaninou se zhutněním | [7 empty] | 0
| z jakékoliv horniny s uložením výkopku po vrstvách, | [8 empty] | SPX
13 | 174101101R00 | ...jam, šachet, rýh nebo kolem objektů v těchto vykopávkách | m3 | 370.6733 |  | 0 | 800-1 | RTS |  | POL | 21
|  | včetně strojního přemístění materiálu pro zásyp ze vzdálenosti do 10 m od okraje zásypu | [12 empty] | včetně strojního přemístění materiálu pro zásyp ze vzdálenosti do 10 m od okraje zásypu
zásyp 50% zeminou z výkopu + 50% štěrkopísek :
|  | výkop : 552,51032 |  | 552.5103
|  | rš : -2,7*2,7*0,15*9 |  | -9.8415
|  | kanalizace : -(283,03-9)*0,105 |  | -28.7732
|  | kanalizace : -(283,03-9)*(0,366+0,049) |  | -113.7224
|  | -pi*1,24*1,24^2/4*(2,41+2,26+2,19+2,14+2,1+1,89+2,47+2,22+2,02) |  | -29.4999
| 175 10-11 Obsyp potrubí | [7 empty] | 0
| sypaninou z vhodných hornin tř. 1 - 4 nebo materiálem připraveným podél výkopu ve vzdálenosti do 3 m od jeho kraje, pro jakoukoliv hloubku výkopu a jakoukoliv míru zhutnění, | [8 empty] | SPX |  |  |  | sypaninou z vhodných hornin tř. 1 - 4 nebo materiálem připraveným podél výkopu ve vzdálenosti do 3 m od jeho kraje, pro jakoukoliv hloubku výkopu a jakoukoliv míru zhutnění,
14 | 175101101R00 | ...bez prohození sypaniny | m3 | 100.295 |  | 0 | 800-1 | RTS |  | POL | 21
|  | kanalizace : (283,03-9)*0,366 |  | 100.295
15 | 58337304R | štěrkopísek frakce 0,0 až 16,0 mm; třída B | t | 162.0767 |  | 0 | SPCM | RTS |  | POL_NEZ | 21
|  | kanalizace : (283,03-9)*0,366*1,6*1,01 |  | 162.0767
16 | 58337345R | štěrkopísek frakce 0,0 až 32,0 mm; třída C | T | 299.504 |  | 0 | SPCM | RTS |  | POL_NEZ | 21
|  | zásyp 50% zeminou z výkopu + 50% štěrkopísek : 370,67328*0,5*1,6*1,01 |  | 299.504
Začátek provozního součtu
|  | výkop : 552,51032 |  | 552.5103
|  | rš : -2,7*2,7*0,15*9 |  | -9.8415
|  | kanalizace : -(283,03-9)*0,105 |  | -28.7732
|  | kanalizace : -(283,03-9)*(0,366+0,049) |  | -113.7224
|  | -pi*1,24*1,24^2/4*(2,41+2,26+2,19+2,14+2,1+1,89+2,47+2,22+2,02) |  | -29.4999
Konec provozního součtu
Díl: | 45 | Podkladní a vedlejší konstrukce |  |  | 0 |  |  |  |  | DIL
| 451 Lože pod potrubí, stoky a drobné objekty | [7 empty] | 0
| v otevřeném výkopu, | [8 empty] | SPX
17 | 451572111R00 | ...z kameniva drobného těženého 0÷4 mm | m3 | 28.7732 |  | 0 | 827-1 | RTS |  | POL | 21
|  | kanalizace : (283,03-9)*0,105 |  | 28.7732
18 | 451573111R00 | ...z písku a štěrkopísku do 65 mm | m3 | 9.8415 |  | 0 | 827-1 | RTS |  | POL | 21
|  | rš : 2,7*2,7*0,15*9 |  | 9.8415
Díl: | 87 | Potrubí z trub z plastických hmot |  |  | 0 |  |  |  |  | DIL
| 871 3 Montáž potrubí z trub z plastů těsněných gumovým kroužkem | [7 empty] | 0
| v otevřeném výkopu ve sklonu do 20 %, | [8 empty] | SPX
19 | 871373121R00 | ...DN 300 mm | m | 269.53 |  | 0 | 827-1 | RTS |  | POL | 21
|  | kanalizace : (283,03-9) |  | 274.03
|  | odbočky : -0,5*9 |  | -4.5
| 877 35-3 Montáž tvarovek na potrubí z trub z plastů těsněných gumovým kroužkem | [7 empty] | 0
| v otevřeném výkopu, | [8 empty] | SPX
| 877 35-31 odbočných | [7 empty] | 1
20 | 877373121R00 | ...DN 300 mm | kus | 9 |  | 0 | 827-1 | RTS |  | POL | 21
|  | odbočky : 9 |  | 9
21 | 286111923R | trubka plastová kanalizační PVC; hladká, s hrdlem; Sn 12 kN/m2; D = 250,0 mm; s = 8,20 mm; l = 6 000,0 mm | kus | 49.0994 |  | 0 | SPCM | RTS |  | POL_NEZ | 21
Začátek provozního součtu
|  | kanalizace : (283,03-9) |  | 274.03
|  | odbočky : -0,5*9 |  | -4.5
Konec provozního součtu
|  | 269,53/6*1,093 |  | 49.0994
22 | 286506121R | odbočka PVC; 45,0 °; d1 = 250 mm; d2 = 160 mm; SDR 34,0; l = 600 mm; hladká, hrdlovaná; spoj násuvný; DN 250,0 mm; DN2 150 mm | kus | 9.135 |  | 0 | SPCM | RTS |  | POL_NEZ | 21
|  | odbočky : 9*1,015 |  | 9.135
Díl: | 89 | Ostatní konstrukce na trubním vedení |  |  | 0 |  |  |  |  | DIL
| 892 5 Zkoušky těsnosti kanalizačního potrubí | [7 empty] | 0
| vodou nebo vzduchem, | [8 empty] | SPX
| 892 51 zkouška těsnosti kanalizačního potrubí vodou | [7 empty] | 1
23 | 892581111R00 | ...do DN 300 mm | m | 283.03 |  | 0 | 827-1 | RTS |  | POL | 21
| 892 5 Zkoušky těsnosti kanalizačního potrubí | [7 empty] | 0
| vodou nebo vzduchem, | [8 empty] | SPX
| 892 52 zabezpečení konců kanalizačního potrubí při tlakových zkouškách vodou | [7 empty] | 1
24 | 892583111R00 | ...do DN 300 mm | úsek | 9 |  | 0 | 827-1 | RTS |  | POL | 21
| 892 5 Zkoušky těsnosti kanalizačního potrubí | [7 empty] | 0
| vodou nebo vzduchem, | [8 empty] | SPX
| 892 54 utěsnění přípojek při zkoušce kanalizačního potrubí | [7 empty] | 1
25 | 892916111R00 | ...DN přípojek do 200 mm | sada | 9 |  | 0 | 827-1 | RTS |  | POL | 21
26 | 89-01 | Příplatek za lom nebo odbočení o revizní prefabrikované šachty | kus | 4 |  | 0 |  | Vlastní |  | POL_NEZ | 21
27 | 89-02 | Napojení na stávajíc splaškovou kanalizaci (revizní šachtu) | kus | 2 |  | 0 |  | Vlastní |  | POL_NEZ | 21
| 894 41 Šachty z betonových dílců | [7 empty] | 0
| kanalizační, obložením dna betonem C 25/30 z cementu portlandského nebo struskoportlandského, podkladní prstenec z prostého betonu C -/7,5 pod poklop do výšky 10 cm, dodávka a osazení poklopu litinového kruhového včetně rámu. | [8 empty] | SPX |  |  |  | kanalizační, obložením dna betonem C 25/30 z cementu portlandského nebo struskoportlandského, podkladní prstenec z prostého betonu C -/7,5 pod poklop do výšky 10 cm, dodávka a osazení poklopu litinového kruhového včetně rámu.
| 894 41-2 betonové šachty prefabrikované | [7 empty] | 1
28 | 894412311RAB | ...DN 1000, stěna 120 mm, dno přímé V max. 40, hloubka dna 2,26 m, poklop litina 40 t | kus | 7 |  | 0 | AP-HSV | RTS |  | POL | 21
Začátek provozního součtu
|  | rš : 2,7*1,5*(2,41+2,26+2,19+2,14+2,1+1,89+2,47+2,22+2,02)+0,4*2,7*2,7*9 |  | 106.029
Konec provozního součtu
|  | 7 |  | 7
| 894 41 Šachty z betonových dílců | [7 empty] | 0
| kanalizační, obložením dna betonem C 25/30 z cementu portlandského nebo struskoportlandského, podkladní prstenec z prostého betonu C -/7,5 pod poklop do výšky 10 cm, dodávka a osazení poklopu litinového kruhového včetně rámu. | [8 empty] | SPX |  |  |  | kanalizační, obložením dna betonem C 25/30 z cementu portlandského nebo struskoportlandského, podkladní prstenec z prostého betonu C -/7,5 pod poklop do výšky 10 cm, dodávka a osazení poklopu litinového kruhového včetně rámu.
| 894 41-2 betonové šachty prefabrikované | [7 empty] | 1
29 | 894412311RBB | ...DN 1000, stěna 120 mm, dno přímé V max. 40, hloubka dna 3,26 m, poklop litina 40 t | kus | 2 |  | 0 | AP-HSV | RTS |  | POL | 21
Začátek provozního součtu
|  | rš : 2,7*1,5*(2,41+2,26+2,19+2,14+2,1+1,89+2,47+2,22+2,02)+0,4*2,7*2,7*9 |  | 106.029
Konec provozního součtu
|  | 2 |  | 2
Díl: | 99 | Staveništní přesun hmot |  |  | 0 |  |  |  |  | DIL
| 998 27-61 Přesun hmot pro trubní vedení z trub plastových nebo sklolaminátových | [7 empty] | 0
| vodovodu nebo kanalizace ražené nebo hloubené (827 1.1, 827 1.9, 827 2.1, 827 2.9), drobných objektů | [8 empty] | SPX
30 | 998276101R00 | ...v otevřeném výkopu | t | 516.3891 |  | 0 | 827-1 | RTS |  | POL | 21
|  | na vzdálenost 15 m od hrany výkopu nebo od okraje šachty | [12 empty] | na vzdálenost 15 m od hrany výkopu nebo od okraje šachty
| Celkem za objekt |  |  |  |  | 0 | [5 empty] | 15 | 21
[12 empty] | 0 | 0

## Rekapitulace Objekt 06
Stavba : | 020202 | RD Štarnov - Malé Štěrky II. a III. etapa
Objekt : | 06 | Vodovodní přípojky |  |  | JKSO : | 827.19.A1.1.1 | STA
Rekapitulace stavebního objektu
Zákl. údaje | 06
Vodovodní přípojky
Třídník stavebních objektů: | 827 | Vedení trubní dálková přípojná
| 827.1 | Vodovody trubní
| 827.19 | vodovody trubní ostatní (přípojky)
| 827.19.A1 | Profil potrubí do 100 mm
| 827.19.A1.1 | potrubí z trub z plastických hmot a sklolaminátu
| 827.19.A1.1.1 | novostavba objektu
Rozsah: |  | m
Rekapitulace soupisů náležejících k objektu
Soupis | [5 empty] | Cena (Kč)
06A | Vodovodní přípojky - II. etapa |  |  |  |  | 0 | 0 | 0
| Celkem objekt |  | 06 |  |  | 0
[6 empty] | Rekapitulace DPH | 0 | 0
Základ pro DPH |  |  | 15 | % |  | 0
DPH |  |  | 15 | % |  | 0
Základ pro DPH |  |  | 21 | % |  | 0
DPH |  |  | 21 | % |  | 0
Celkem za objekt s DPH | [5 empty] | 0
Rekapitulace soupisu |  |  | 06A | Vodovodní přípojky - II. etapa |  |  |  |  | Vodovodní přípojky - II. etapa
Stavební díl | [5 empty] | Cena (Kč)
13 | Hloubené vykopávky |  |  |  |  | 0
16 | Přemístění výkopku |  |  |  |  | 0
17 | Konstrukce ze zemin |  |  |  |  | 0
45 | Podkladní a vedlejší konstrukce |  |  |  |  | 0
87 | Potrubí z trub z plastických hmot |  |  |  |  | 0
89 | Ostatní konstrukce na trubním vedení |  |  |  |  | 0
99 | Staveništní přesun hmot |  |  |  |  | 0
M21 | Elektromontáže |  |  |  |  | 0
| Celkem soupis |  | 06A |  |  | 0

## 06 06A Pol
Položkový soupis prací a dodávek | [8 empty] | #LevelZatrideniCeniku#
S: | 020202 | RD Štarnov - Malé Štěrky II. a III. etapa
O: | 06 | Vodovodní přípojky | [6 empty] | STA
R: | 06A | Vodovodní přípojky - II. etapa
P.č. | Číslo položky | Název položky | MJ | množství | cena / MJ | celkem | Ceník | Cen. soustava
| Ceník, kapitola | Poznámka uchazeče
Díl: | 13 | Hloubené vykopávky |  |  | 0 |  |  |  |  | DIL
| 132 20 Hloubení rýh šířky přes 60 do 200 cm | [7 empty] | 0
| zapažených i nezapažených, s urovnáním dna do předepsaného profilu a spádu, s případně nutným přehozením výkopku na vzdálenost do 3 m ve výkopišti, s přehozením výkopku na přilehlém terénu na vzdálenost do 5 m od podélné osy rýhy nebo s naložením výkopku na dopravní prostředek. | [8 empty] | SPX |  |  |  | zapažených i nezapažených, s urovnáním dna do předepsaného profilu a spádu, s případně nutným přehozením výkopku na vzdálenost do 3 m ve výkopišti, s přehozením výkopku na přilehlém terénu na vzdálenost do 5 m od podélné osy rýhy nebo s naložením výkopku na dopravní prostředek.
1 | 132201213R00 | ...do 10000 m3, v hornině 3, hloubení strojně | m3 | 38.3292 |  | 0 | 800-1 | RTS |  | POL | 21
|  | přípojka : 0,7*(1,5+1,3)/2*(5,28+5,12+5,09+4,93+5,17+4,5+4,51+4,52+6,51) |  | 44.7174
|  | ornice : -0,2*0,7*(5,28+5,12+5,09+4,93+5,17+4,5+4,51+4,52+6,51) |  | -6.3882
2 | 132201219R00 | ...příplatek za lepivost, v hornině 3, | m3 | 11.4988 |  | 0 | 800-1 | RTS |  | POL | 21
Začátek provozního součtu
|  | přípojka : 0,7*(1,5+1,3)/2*(5,28+5,12+5,09+4,93+5,17+4,5+4,51+4,52+6,51) |  | 44.7174
|  | ornice : -0,2*0,7*(5,28+5,12+5,09+4,93+5,17+4,5+4,51+4,52+6,51) |  | -6.3882
Konec provozního součtu
|  | 38,3292*0,3 |  | 11.4988
Díl: | 16 | Přemístění výkopku |  |  | 0 |  |  |  |  | DIL
| 161 10-11 Svislé přemístění výkopku | [7 empty] | 0
| bez naložení do dopravní nádoby, ale s vyprázdněním dopravní nádoby na hromadu nebo na dopravní prostředek, | [8 empty] | SPX
3 | 161101101R00 | ...z horniny 1 až 4, při hloubce výkopu přes 1 do 2,5 m | m3 | 19.1646 |  | 0 | 800-1 | RTS |  | POL | 21
Začátek provozního součtu
|  | přípojka : 0,7*(1,5+1,3)/2*(5,28+5,12+5,09+4,93+5,17+4,5+4,51+4,52+6,51) |  | 44.7174
|  | ornice : -0,2*0,7*(5,28+5,12+5,09+4,93+5,17+4,5+4,51+4,52+6,51) |  | -6.3882
Konec provozního součtu
|  | 38,3292*0,5 |  | 19.1646
| 162 10 Vodorovné přemístění výkopku | [7 empty] | 0
| po suchu, bez ohledu na druh dopravního prostředku, bez naložení výkopku, avšak se složením bez rozhrnutí, | [8 empty] | SPX
4 | 162301101R00 | ...z horniny 1 až 4, na vzdálenost přes 50 do 500 m | m3 | 26.9838 |  | 0 | 800-1 | RTS |  | POL | 21
|  | zásyp 50% zeminou z výkopu + 50% štěrkopísek : 26,98376*0,5*2 |  | 26.9838
5 | 162701105R00 | ...z horniny 1 až 4, na vzdálenost přes 9 000 do 10 000 m | m3 | 24.8373 |  | 0 | 800-1 | RTS |  | POL | 21
|  | výkop : 38,3292 |  | 38.3292
|  | zásyp 50% zeminou z výkopu + 50% štěrkopísek : -26,98376*0,5 |  | -13.4919
| 167 10 Nakládání, skládání, překládání neulehlého výkopku | [7 empty] | 0
| 167 10-1 nakládání výkopku | [7 empty] | 1
6 | 167101102R00 | ...přes 100 m3, z horniny 1 až 4 | m3 | 13.4919 |  | 0 | 800-1 | RTS |  | POL | 21
|  | zásyp 50% zeminou z výkopu + 50% štěrkopísek : 26,98376*0,5 |  | 13.4919
| 199 Poplatky za skládku | [7 empty] | 0
7 | 199000002R00 | ...horniny 1- 4 | m3 | 24.8373 |  | 0 | 800-1 | RTS |  | POL | 21
Díl: | 17 | Konstrukce ze zemin |  |  | 0 |  |  |  |  | DIL
| 171 20 Uložení sypaniny | [7 empty] | 0
8 | 171201201R00 | ...na dočasnou skládku tak, že na 1 m2 plochy připadá přes 2 m3 výkopku nebo ornice | m3 | 13.4919 |  | 0 | 800-1 | RTS |  | POL | 21
|  | zásyp 50% zeminou z výkopu + 50% štěrkopísek : 26,98376*0,5 |  | 13.4919
| 174 10-11 Zásyp sypaninou se zhutněním | [7 empty] | 0
| z jakékoliv horniny s uložením výkopku po vrstvách, | [8 empty] | SPX
9 | 174101101R00 | ...jam, šachet, rýh nebo kolem objektů v těchto vykopávkách | m3 | 26.9838 |  | 0 | 800-1 | RTS |  | POL | 21
|  | včetně strojního přemístění materiálu pro zásyp ze vzdálenosti do 10 m od okraje zásypu | [12 empty] | včetně strojního přemístění materiálu pro zásyp ze vzdálenosti do 10 m od okraje zásypu
|  | přípojka : 0,7*(1,66+1,3)/2*(5,28+5,12+5,09+4,93+5,17+4,5+4,51+4,52+6,51) |  | 47.2727
|  | ornice : -0,2*0,7*(5,28+5,12+5,09+4,93+5,17+4,5+4,51+4,52+6,51) |  | -6.3882
|  | lože : -(5,28+5,12+5,09+4,93+5,17+4,5+4,51+4,52+6,51)*0,7*(0,1+0,1*0,032) |  | -3.2963
|  | obsyp : -(5,28+5,12+5,09+4,93+5,17+4,5+4,51+4,52+6,51)*(0,7*(0,3+0,032)) |  | -10.6044
| 175 10-11 Obsyp potrubí | [7 empty] | 0
| sypaninou z vhodných hornin tř. 1 - 4 nebo materiálem připraveným podél výkopu ve vzdálenosti do 3 m od jeho kraje, pro jakoukoliv hloubku výkopu a jakoukoliv míru zhutnění, | [8 empty] | SPX |  |  |  | sypaninou z vhodných hornin tř. 1 - 4 nebo materiálem připraveným podél výkopu ve vzdálenosti do 3 m od jeho kraje, pro jakoukoliv hloubku výkopu a jakoukoliv míru zhutnění,
10 | 175101101R00 | ...bez prohození sypaniny | m3 | 10.6044 |  | 0 | 800-1 | RTS |  | POL | 21
|  | obsyp : (5,28+5,12+5,09+4,93+5,17+4,5+4,51+4,52+6,51)*(0,7*(0,3+0,032)) |  | 10.6044
11 | 58337320R | štěrkopísek frakce 0,0 až 8,0 mm; třída C | T | 17.1367 |  | 0 | SPCM | RTS |  | POL_NEZ | 21
|  | obsyp : (5,28+5,12+5,09+4,93+5,17+4,5+4,51+4,52+6,51)*(0,7*(0,3+0,032))*1,6*1,01 |  | 17.1367
12 | 58344199R | štěrkodrť frakce 0,0 až 63,0 mm; třída C; Jihomoravský kraj | T | 21.8029 |  | 0 | SPCM | RTS |  | POL_NEZ | 21
|  | zásyp 50% zeminou z výkopu + 50% štěrkopísek : 26,98376*0,5*1,6*1,01 |  | 21.8029
Začátek provozního součtu
|  | přípojka : 0,7*(1,66+1,3)/2*(5,28+5,12+5,09+4,93+5,17+4,5+4,51+4,52+6,51) |  | 47.2727
|  | ornice : -0,2*0,7*(5,28+5,12+5,09+4,93+5,17+4,5+4,51+4,52+6,51) |  | -6.3882
|  | lože : -(5,28+5,12+5,09+4,93+5,17+4,5+4,51+4,52+6,51)*0,7*(0,1+0,1*0,032) |  | -3.2963
|  | obsyp : -(5,28+5,12+5,09+4,93+5,17+4,5+4,51+4,52+6,51)*(0,7*(0,3+0,032)) |  | -10.6044
Konec provozního součtu
Díl: | 45 | Podkladní a vedlejší konstrukce |  |  | 0 |  |  |  |  | DIL
| 451 Lože pod potrubí, stoky a drobné objekty | [7 empty] | 0
| v otevřeném výkopu, | [8 empty] | SPX
13 | 451572111R00 | ...z kameniva drobného těženého 0÷4 mm | m3 | 3.2963 |  | 0 | 827-1 | RTS |  | POL | 21
|  | lože : (5,28+5,12+5,09+4,93+5,17+4,5+4,51+4,52+6,51)*0,7*(0,1+0,1*0,032) |  | 3.2963
Díl: | 87 | Potrubí z trub z plastických hmot |  |  | 0 |  |  |  |  | DIL
| 871 Montáž potrubí z plastických hmot | [7 empty] | 0
| v otevřeném výkopu, | [8 empty] | SPX
14 | 871161121R00 | ...z tlakových trubek polyetylenových, vnějšího průměru 32 mm | m | 45.63 |  | 0 | 827-1 | RTS |  | POL | 21
|  | (5,28+5,12+5,09+4,93+5,17+4,5+4,51+4,52+6,51) |  | 45.63
| 877 Montáž elektrotvarovek | [7 empty] | 0
| v otevřeném výkopu, | [8 empty] | SPX
15 | 877242121R00 | ...Přirážka za 1 spoj elektrotvarovky, vnějšího průměru 90 mm | kus | 9 |  | 0 | 827-1 | RTS |  | POL | 21
|  | zátky : 9 |  | 9
| 879 Příplatky | [7 empty] | 0
16 | 879172199R00 | ...za montáž vodovodních přípojek , DN 32-80 mm | kus | 9 |  | 0 | 827-1 | RTS |  | POL | 21
|  | spoje : 9 |  | 9
17 | 28613142.MR | víčko/záslepka PE 100; SDR 11,0; D = 32,0 mm; spoj elektrosvařovaný | kus | 9.135 |  | 0 | SPCM | RTS |  | POL_NEZ | 21
|  | 9*1,015 |  | 9.135
18 | 286134601R | trubka plastová vodovodní hladká; s certifikací dle PAS 1075; PE 100 RC; SDR 11,0; PN 16; D = 32,0 mm; s = 3,00 mm | m | 46.3145 |  | 0 | SPCM | RTS |  | POL_NEZ | 21
|  | (5,28+5,12+5,09+4,93+5,17+4,5+4,51+4,52+6,51)*1,015 |  | 46.3145
Díl: | 89 | Ostatní konstrukce na trubním vedení |  |  | 0 |  |  |  |  | DIL
| 891 Montáž vodovodních armatur na potrubí | [7 empty] | 0
19 | 891249111R00 | ...navrtávacích pasů s ventilem Jt 1 Mpa na potrubí z trub osinkocementových, litinových, ocelových nebo plastických hmot, DN 80 mm | kus | 9 |  | 0 | 827-1 | RTS |  | POL | 21
| 892 1 Tlakové zkoušky vodovodního potrubí | [7 empty] | 0
| přísun, montáže, demontáže a odsunu zkoušecího čerpadla, napuštění tlakovou vodou a dodání vody pro tlakovou zkoušku, | [8 empty] | SPX
20 | 892241111R00 | ...DN do 80 mm | m | 45.63 |  | 0 | 827-1 | RTS |  | POL | 21
|  | (5,28+5,12+5,09+4,93+5,17+4,5+4,51+4,52+6,51) |  | 45.63
| 892 3 Proplach a desinfekce vodovodního potrubí | [7 empty] | 0
| napuštění a vypuštění vody, dodání vody a desinfekčního prostředku, náklady na bakteriologický rozbor vody, | [8 empty] | SPX
21 | 892233111R00 | ...DN od 40 do 70 mm | m | 45.63 |  | 0 | 827-1 | RTS |  | POL | 21
|  | (5,28+5,12+5,09+4,93+5,17+4,5+4,51+4,52+6,51) |  | 45.63
| 899 10 Osazení poklopů litinových a ocelových | [7 empty] | 0
22 | 899101111R00 | ...o hmotnost jednotlivě do 50 kg | kus | 9 |  | 0 | 827-1 | RTS |  | POL | 21
| 899 40 Osazení poklopů litinových | [7 empty] | 0
| včetně podezdění | [8 empty] | SPX
23 | 899401112R00 | ...šoupátkových | kus | 9 |  | 0 | 827-1 | RTS |  | POL | 21
|  | 9 |  | 9
| 899 72 Výstražné fólie | [7 empty] | 0
24 | 899721112R00 | ...výstražná fólie pro vodovod, šířka 30 cm | m | 91.26 |  | 0 | 827-1 | RTS |  | POL | 21
|  | (5,28+5,12+5,09+4,93+5,17+4,5+4,51+4,52+6,51)*2 |  | 91.26
25 | 28613065.MR | T-kus PE 100; odbočkový, navrtávací, sedlový; otočný vývod 360 °; SDR 11,0; D = 90,0 mm; D2 = 32 mm; spoj elektrosvařovaný | kus | 9.09 |  | 0 | SPCM | RTS |  | POL_NEZ | 21
|  | 9*1,01 |  | 9.09
26 | 42291313.MR | souprava zemní tuhá Y 1023; pro navrtávací pasy s kul.uzávěrem; DN 80-300; vel.závitu G 1"; D = 40,0 mm; L = 1 400 mm; krycí hloubka 1,5 m | kus | 9 |  | 0 | SPCM | RTS |  | POL_NEZ | 21
|  | 9 |  | 9
27 | 42291352R | poklop šoupátkový šedá litina; použití pro vodu, pro plyn; h = 210,0 mm; vnitř.pr.D = 180 mm; D = 260,0 mm | kus | 9 |  | 0 | SPCM | RTS |  | POL_NEZ | 21
|  | 9 |  | 9
Díl: | 99 | Staveništní přesun hmot |  |  | 0 |  |  |  |  | DIL
| 998 27-61 Přesun hmot pro trubní vedení z trub plastových nebo sklolaminátových | [7 empty] | 0
| vodovodu nebo kanalizace ražené nebo hloubené (827 1.1, 827 1.9, 827 2.1, 827 2.9), drobných objektů | [8 empty] | SPX
28 | 998276201R00 | ...obsypaných kamenivem | t | 43.8951 |  | 0 | 827-1 | RTS |  | POL | 21
Díl: | M21 | Elektromontáže |  |  | 0 |  |  |  |  | DIL
| 210 80-05 Vodiče a lana nn a vn | [7 empty] | 0
29 | 210800547RT1 | ...vodiče a lana nn a vn CY, 6 mm2, pevně uložený včetně dodávky materiálu | m | 91.26 |  | 0 | M21 | RTS |  | POL | 21
|  | (5,28+5,12+5,09+4,93+5,17+4,5+4,51+4,52+6,51)*2 |  | 91.26
| Celkem za objekt |  |  |  |  | 0 | [5 empty] | 15 | 21
[12 empty] | 0 | 0

## Rekapitulace Objekt 07
Stavba : | 020202 | RD Štarnov - Malé Štěrky II. a III. etapa
Objekt : | 07 | Plynovodní přípojky |  |  | JKSO : | 827.59.A1.1.1 | STA
Rekapitulace stavebního objektu
Zákl. údaje | 07
Plynovodní přípojky
Třídník stavebních objektů: | 827 | Vedení trubní dálková přípojná
| 827.5 | Plynovody a vzduchovody trubní
| 827.59 | plynovody a vzduchovody trubní ostatní (přípojky)
| 827.59.A1 | Profil potrubí DN do 32 mm
| 827.59.A1.1 | potrubí z trub z plastických hmot a sklolaminátu
| 827.59.A1.1.1 | novostavba objektu
Rozsah: |  | m
Rekapitulace soupisů náležejících k objektu
Soupis | [5 empty] | Cena (Kč)
07A | Plynovodní přípojky - II. etapa |  |  |  |  | 0 | 0 | 0
| Celkem objekt |  | 07 |  |  | 0
[6 empty] | Rekapitulace DPH | 0 | 0
Základ pro DPH |  |  | 15 | % |  | 0
DPH |  |  | 15 | % |  | 0
Základ pro DPH |  |  | 21 | % |  | 0
DPH |  |  | 21 | % |  | 0
Celkem za objekt s DPH | [5 empty] | 0
Rekapitulace soupisu |  |  | 07A | Plynovodní přípojky - II. etapa |  |  |  |  | Plynovodní přípojky - II. etapa
Stavební díl | [5 empty] | Cena (Kč)
13 | Hloubené vykopávky |  |  |  |  | 0
16 | Přemístění výkopku |  |  |  |  | 0
17 | Konstrukce ze zemin |  |  |  |  | 0
45 | Podkladní a vedlejší konstrukce |  |  |  |  | 0
99 | Staveništní přesun hmot |  |  |  |  | 0
M21 | Elektromontáže |  |  |  |  | 0
M23 | Montáže potrubí |  |  |  |  | 0
M46 | Zemní práce při montážích |  |  |  |  | 0
| Celkem soupis |  | 07A |  |  | 0

## 07 07A Pol
Položkový soupis prací a dodávek | [8 empty] | #LevelZatrideniCeniku#
S: | 020202 | RD Štarnov - Malé Štěrky II. a III. etapa
O: | 07 | Plynovodní přípojky | [6 empty] | STA
R: | 07A | Plynovodní přípojky - II. etapa
P.č. | Číslo položky | Název položky | MJ | množství | cena / MJ | celkem | Ceník | Cen. soustava
| Ceník, kapitola | Poznámka uchazeče
Díl: | 13 | Hloubené vykopávky |  |  | 0 |  |  |  |  | DIL
| 132 20 Hloubení rýh šířky přes 60 do 200 cm | [7 empty] | 0
| zapažených i nezapažených, s urovnáním dna do předepsaného profilu a spádu, s případně nutným přehozením výkopku na vzdálenost do 3 m ve výkopišti, s přehozením výkopku na přilehlém terénu na vzdálenost do 5 m od podélné osy rýhy nebo s naložením výkopku na dopravní prostředek. | [8 empty] | SPX |  |  |  | zapažených i nezapažených, s urovnáním dna do předepsaného profilu a spádu, s případně nutným přehozením výkopku na vzdálenost do 3 m ve výkopišti, s přehozením výkopku na přilehlém terénu na vzdálenost do 5 m od podélné osy rýhy nebo s naložením výkopku na dopravní prostředek.
1 | 132201213R00 | ...do 10000 m3, v hornině 3, hloubení strojně | m3 | 12.3984 |  | 0 | 800-1 | RTS |  | POL | 21
|  | přípojky : (1,48+1,59+1,61+2,59+2,83+2,3+2,3+2,32+2,66)*0,7*1,1 |  | 15.1536
|  | ornice : -0,7*(1,48+1,59+1,61+2,59+2,83+2,3+2,3+2,32+2,66)*0,2 |  | -2.7552
2 | 132201219R00 | ...příplatek za lepivost, v hornině 3, | m3 | 3.7195 |  | 0 | 800-1 | RTS |  | POL | 21
Začátek provozního součtu
|  | přípojky : (1,48+1,59+1,61+2,59+2,83+2,3+2,3+2,32+2,66)*0,7*1,1 |  | 15.1536
|  | ornice : -0,7*(1,48+1,59+1,61+2,59+2,83+2,3+2,3+2,32+2,66)*0,2 |  | -2.7552
Konec provozního součtu
|  | 12,3984*0,3 |  | 3.7195
Díl: | 16 | Přemístění výkopku |  |  | 0 |  |  |  |  | DIL
| 161 10-11 Svislé přemístění výkopku | [7 empty] | 0
| bez naložení do dopravní nádoby, ale s vyprázdněním dopravní nádoby na hromadu nebo na dopravní prostředek, | [8 empty] | SPX
3 | 161101101R00 | ...z horniny 1 až 4, při hloubce výkopu přes 1 do 2,5 m | m3 | 6.1992 |  | 0 | 800-1 | RTS |  | POL | 21
Začátek provozního součtu
|  | přípojky : (1,48+1,59+1,61+2,59+2,83+2,3+2,3+2,32+2,66)*0,7*1,1 |  | 15.1536
|  | ornice : -0,7*(1,48+1,59+1,61+2,59+2,83+2,3+2,3+2,32+2,66)*0,2 |  | -2.7552
Konec provozního součtu
|  | 12,3984*0,5 |  | 6.1992
| 162 10 Vodorovné přemístění výkopku | [7 empty] | 0
| po suchu, bez ohledu na druh dopravního prostředku, bez naložení výkopku, avšak se složením bez rozhrnutí, | [8 empty] | SPX
4 | 162301101R00 | ...z horniny 1 až 4, na vzdálenost přes 50 do 500 m | m3 | 6.4031 |  | 0 | 800-1 | RTS |  | POL | 21
|  | zásyp 50% zeminou z výkopu + 50% štěrkopísek : 6,40308*0,5*2 |  | 6.4031
5 | 162701105R00 | ...z horniny 1 až 4, na vzdálenost přes 9 000 do 10 000 m | m3 | 9.1969 |  | 0 | 800-1 | RTS |  | POL | 21
|  | výkop : 12,3984 |  | 12.3984
|  | zásyp 50% zeminou z výkopu + 50% štěrkopísek : -6,40308*0,5 |  | -3.2015
| 167 10 Nakládání, skládání, překládání neulehlého výkopku | [7 empty] | 0
| 167 10-1 nakládání výkopku | [7 empty] | 1
6 | 167101102R00 | ...přes 100 m3, z horniny 1 až 4 | m3 | 3.2015 |  | 0 | 800-1 | RTS |  | POL | 21
|  | zásyp 50% zeminou z výkopu + 50% štěrkopísek : 6,40308*0,5 |  | 3.2015
| 199 Poplatky za skládku | [7 empty] | 0
7 | 199000002R00 | ...horniny 1- 4 | m3 | 9.1969 |  | 0 | 800-1 | RTS |  | POL | 21
Díl: | 17 | Konstrukce ze zemin |  |  | 0 |  |  |  |  | DIL
| 171 20 Uložení sypaniny | [7 empty] | 0
8 | 171201201R00 | ...na dočasnou skládku tak, že na 1 m2 plochy připadá přes 2 m3 výkopku nebo ornice | m3 | 3.2015 |  | 0 | 800-1 | RTS |  | POL | 21
|  | zásyp 50% zeminou z výkopu + 50% štěrkopísek : 6,40308*0,5 |  | 3.2015
| 174 10-11 Zásyp sypaninou se zhutněním | [7 empty] | 0
| z jakékoliv horniny s uložením výkopku po vrstvách, | [8 empty] | SPX
9 | 174101101R00 | ...jam, šachet, rýh nebo kolem objektů v těchto vykopávkách | m3 | 6.4031 |  | 0 | 800-1 | RTS |  | POL | 21
|  | včetně strojního přemístění materiálu pro zásyp ze vzdálenosti do 10 m od okraje zásypu | [12 empty] | včetně strojního přemístění materiálu pro zásyp ze vzdálenosti do 10 m od okraje zásypu
zásyp 50% zeminou z výkopu + 50% štěrkopísek :
|  | výkop : 12,3984 |  | 12.3984
|  | lože : -0,7*(0,1+0,1*0,032)*(1,48+1,59+1,61+2,59+2,83+2,3+2,3+2,32+2,66) |  | -1.4217
|  | obsyp : -(0,7*(0,3+0,032))*(1,48+1,59+1,61+2,59+2,83+2,3+2,3+2,32+2,66) |  | -4.5736
| 175 10-11 Obsyp potrubí | [7 empty] | 0
| sypaninou z vhodných hornin tř. 1 - 4 nebo materiálem připraveným podél výkopu ve vzdálenosti do 3 m od jeho kraje, pro jakoukoliv hloubku výkopu a jakoukoliv míru zhutnění, | [8 empty] | SPX |  |  |  | sypaninou z vhodných hornin tř. 1 - 4 nebo materiálem připraveným podél výkopu ve vzdálenosti do 3 m od jeho kraje, pro jakoukoliv hloubku výkopu a jakoukoliv míru zhutnění,
10 | 175101101R00 | ...bez prohození sypaniny | m3 | 4.5578 |  | 0 | 800-1 | RTS |  | POL | 21
|  | obsyp : (0,7*(0,3+0,032)-pi*0,032^2/4)*(1,48+1,59+1,61+2,59+2,83+2,3+2,3+2,32+2,66) |  | 4.5578
11 | 58337320R | štěrkopísek frakce 0,0 až 8,0 mm; třída C | T | 7.3654 |  | 0 | SPCM | RTS |  | POL_NEZ | 21
|  | obsyp : (0,7*(0,3+0,032)-pi*0,032^2/4)*(1,48+1,59+1,61+2,59+2,83+2,3+2,3+2,32+2,66)*1,6*1,01 |  | 7.3654
12 | 58344199R | štěrkodrť frakce 0,0 až 63,0 mm; třída C; Jihomoravský kraj | T | 5.1737 |  | 0 | SPCM | RTS |  | POL_NEZ | 21
|  | zásyp 50% zeminou z výkopu + 50% štěrkopísek : 6,40308*0,5*1,6*1,01 |  | 5.1737
Začátek provozního součtu
|  | výkop : 12,3984 |  | 12.3984
|  | lože : -0,7*(0,1+0,1*0,032)*(1,48+1,59+1,61+2,59+2,83+2,3+2,3+2,32+2,66) |  | -1.4217
|  | obsyp : -(0,7*(0,3+0,032))*(1,48+1,59+1,61+2,59+2,83+2,3+2,3+2,32+2,66) |  | -4.5736
Konec provozního součtu
Díl: | 45 | Podkladní a vedlejší konstrukce |  |  | 0 |  |  |  |  | DIL
| 451 Lože pod potrubí, stoky a drobné objekty | [7 empty] | 0
| v otevřeném výkopu, | [8 empty] | SPX
13 | 451572111R00 | ...z kameniva drobného těženého 0÷4 mm | m3 | 1.4217 |  | 0 | 827-1 | RTS |  | POL | 21
|  | lože : 0,7*(0,1+0,1*0,032)*(1,48+1,59+1,61+2,59+2,83+2,3+2,3+2,32+2,66) |  | 1.4217
Díl: | 99 | Staveništní přesun hmot |  |  | 0 |  |  |  |  | DIL
| 998 27-61 Přesun hmot pro trubní vedení z trub plastových nebo sklolaminátových | [7 empty] | 0
| vodovodu nebo kanalizace ražené nebo hloubené (827 1.1, 827 1.9, 827 2.1, 827 2.9), drobných objektů | [8 empty] | SPX
14 | 998276201R00 | ...obsypaných kamenivem | t | 14.1487 |  | 0 | 827-1 | RTS |  | POL | 21
Díl: | M21 | Elektromontáže |  |  | 0 |  |  |  |  | DIL
| 210 80-05 Vodiče a lana nn a vn | [7 empty] | 0
15 | 210800546RT1 | ...vodiče a lana nn a vn CY, 4 mm2, pevně uložený včetně dodávky materiálu | m | 19.68 |  | 0 | M21 | RTS |  | POL | 21
|  | přípojky : (1,48+1,59+1,61+2,59+2,83+2,3+2,3+2,32+2,66) |  | 19.68
Díl: | M23 | Montáže potrubí |  |  | 0 |  |  |  |  | DIL
| 230 18 Potrubí z plastických hmot | [7 empty] | 0
16 | 230180011R00 | Montáž trub z plastických hmot PE, PP, 32 x 3,4 | m | 19.68 |  | 0 | M23 | RTS |  | POL | 21
|  | přípojky : (1,48+1,59+1,61+2,59+2,83+2,3+2,3+2,32+2,66) |  | 19.68
17 | 230180066R00 | Montáž trubních dílů PE, PP, D 32 | kus | 9 |  | 0 | M23 | RTS |  | POL | 21
|  | přípojky : 9 |  | 9
18 | 230180069R00 | Montáž trubních dílů PE, PP, D 63 | kus | 9 |  | 0 | M23 | RTS |  | POL | 21
|  | přípojky : 9 |  | 9
| 230 23 Tlakové zkoušky a čištění | [7 empty] | 0
19 | 230230016R00 | Hlavní tlaková zkouška vzduchem 0,6 MPa, DN 50 | m | 19.68 |  | 0 | M23 | RTS |  | POL | 21
|  | přípojky : (1,48+1,59+1,61+2,59+2,83+2,3+2,3+2,32+2,66) |  | 19.68
20 | 28613062.MR | T-kus PE 100; odbočkový, navrtávací, sedlový; otočný vývod 360 °; SDR 11,0; D = 63,0 mm; D2 = 32 mm; spoj elektrosvařovaný | kus | 9.135 |  | 0 | SPCM | RTS |  | POL_NEZ | 21
|  | přípojky : 9*1,015 |  | 9.135
21 | 28613142.MR | víčko/záslepka PE 100; SDR 11,0; D = 32,0 mm; spoj elektrosvařovaný | kus | 9.135 |  | 0 | SPCM | RTS |  | POL_NEZ | 21
|  | přípojky : 9*1,015 |  | 9.135
22 | 286136430R | trubka plastová plynovodní hladká; PE100 RC ; SDR 11,0; D = 32,0 mm; s = 3,00 mm; l = 6 000,0 mm | m | 20.664 |  | 0 | SPCM | RTS |  | POL_NEZ | 21
|  | přípojky : (1,48+1,59+1,61+2,59+2,83+2,3+2,3+2,32+2,66)*1,05 |  | 20.664
Díl: | M46 | Zemní práce při montážích |  |  | 0 |  |  |  |  | DIL
| 460 49-001 Fólie výstražná z PVC | [7 empty] | 0
| Vyrovnání povrchu kabelové rýhy, rozvinutí a uložení výstražné fólie z PVC do rýhy. | [8 empty] | SPX
23 | 460490012V1 | Zakrytí kabelu výstražnou folií PVC, šířka 33 cm, fólie ve specifikaci | m | 39.36 |  | 0 | M46 | Vlastní |  | POL | 21
|  | přípojky : (1,48+1,59+1,61+2,59+2,83+2,3+2,3+2,32+2,66)*2 |  | 39.36
24 | 28314146.AR | fólie výstražná PE; perforovaná; pro plyn; žlutá; s potiskem; š = 300,0 mm; tl. 0,09 mm; l = 250 m | m | 41.328 |  | 0 | SPCM | RTS |  | POL_NEZ | 21
|  | přípojky : (1,48+1,59+1,61+2,59+2,83+2,3+2,3+2,32+2,66)*2*1,05 |  | 41.328
| Celkem za objekt |  |  |  |  | 0 | [5 empty] | 15 | 21
[12 empty] | 0 | 0

## Rekapitulace Objekt 08
Stavba : | 020202 | RD Štarnov - Malé Štěrky II. a III. etapa
Objekt : | 08 | Splaškové kanalizační přípojky |  |  | JKSO : | 827.29.A2.1.1 | STA
Rekapitulace stavebního objektu
Zákl. údaje | 08
Splaškové kanalizační přípojky
Třídník stavebních objektů: | 827 | Vedení trubní dálková přípojná
| 827.2 | Kanalizace trubní
| 827.29 | kanalizace trubní ostatní (přípojky)
| 827.29.A2 | Profil potrubí DN do 200 mm
| 827.29.A2.1 | potrubí z trub z plastických hmot a sklolaminátu
| 827.29.A2.1.1 | novostavba objektu
Rozsah: |  | m
Rekapitulace soupisů náležejících k objektu
Soupis | [5 empty] | Cena (Kč)
08A | Splaškové kanalizační přípojky - II. etapa |  |  |  |  | 0 | 0 | 0
| Celkem objekt |  | 08 |  |  | 0
[6 empty] | Rekapitulace DPH | 0 | 0
Základ pro DPH |  |  | 15 | % |  | 0
DPH |  |  | 15 | % |  | 0
Základ pro DPH |  |  | 21 | % |  | 0
DPH |  |  | 21 | % |  | 0
Celkem za objekt s DPH | [5 empty] | 0
Rekapitulace soupisu |  |  | 08A | Splaškové kanalizační přípojky - II. etapa |  |  |  |  | Splaškové kanalizační přípojky - II. etapa
Stavební díl | [5 empty] | Cena (Kč)
13 | Hloubené vykopávky |  |  |  |  | 0
15 | Roubení |  |  |  |  | 0
16 | Přemístění výkopku |  |  |  |  | 0
17 | Konstrukce ze zemin |  |  |  |  | 0
45 | Podkladní a vedlejší konstrukce |  |  |  |  | 0
87 | Potrubí z trub z plastických hmot |  |  |  |  | 0
89 | Ostatní konstrukce na trubním vedení |  |  |  |  | 0
99 | Staveništní přesun hmot |  |  |  |  | 0
| Celkem soupis |  | 08A |  |  | 0

## 08 08A Pol
Položkový soupis prací a dodávek | [8 empty] | #LevelZatrideniCeniku#
S: | 020202 | RD Štarnov - Malé Štěrky II. a III. etapa
O: | 08 | Splaškové kanalizační přípojky | [6 empty] | STA
R: | 08A | Splaškové kanalizační přípojky - II. etapa
P.č. | Číslo položky | Název položky | MJ | množství | cena / MJ | celkem | Ceník | Cen. soustava
| Ceník, kapitola | Poznámka uchazeče
Díl: | 13 | Hloubené vykopávky |  |  | 0 |  |  |  |  | DIL
| 132 10 Hloubení rýh šířky do 60 cm | [7 empty] | 0
| zapažených i nezapažených s urovnáním dna do předepsaného profilu a spádu, s přehozením výkopku na přilehlém terénu na vzdálenost do 3 m od podélné osy rýhy nebo s naložením výkopku na dopravní prostředek. | [8 empty] | SPX |  |  |  | zapažených i nezapažených s urovnáním dna do předepsaného profilu a spádu, s přehozením výkopku na přilehlém terénu na vzdálenost do 3 m od podélné osy rýhy nebo s naložením výkopku na dopravní prostředek.
1 | 132201112R00 | ...Hloubení rýh š.do 60 cm v hor.3 nad 100 m3,STROJNĚ | m3 | 37.284 |  | 0 | 800-1 | RTS |  | POL | 21
|  | přípojky : 0,6*1,5*(4,29+4,29+4,09+6,23+6,46+5,65+5,66+5,67+5,46) |  | 43.02
|  | ornice : -0,6*(4,29+4,29+4,09+6,23+6,46+5,65+5,66+5,67+5,46)*0,2 |  | -5.736
2 | 132201119R00 | ...Příplatek za lepivost - hloubení rýh 60 cm v hor.3 | m3 | 11.1852 |  | 0 | 800-1 | RTS |  | POL | 21
Začátek provozního součtu
|  | přípojky : 0,6*1,5*(4,29+4,29+4,09+6,23+6,46+5,65+5,66+5,67+5,46) |  | 43.02
|  | ornice : -0,6*(4,29+4,29+4,09+6,23+6,46+5,65+5,66+5,67+5,46)*0,2 |  | -5.736
Konec provozního součtu
|  | 37,284*0,3 |  | 11.1852
Díl: | 15 | Roubení |  |  | 0 |  |  |  |  | DIL
| 151 10 Zřízení pažení a rozepření stěn rýh | [7 empty] | 0
| pro podzemní vedení pro všechny šířky rýhy, | [8 empty] | SPX
3 | 151101101R00 | ...Pažení a rozepření stěn rýh - příložné - hl. do 2m | m2 | 71.7 |  | 0 | 800-1 | RTS |  | POL | 21
|  | přípojky : 2*1,5*(4,29+4,29+4,09+6,23+6,46+5,65+5,66+5,67+5,46)/2 |  | 71.7
| 151 11 Odstranění pažení a rozepření rýh | [7 empty] | 0
| pro podzemní vedení s uložením materiálu na vzdálenost do 3 m od kraje výkopu, | [8 empty] | SPX
4 | 151101111R00 | ...Odstranění pažení stěn rýh - příložné - hl. do 2 m | m2 | 71.7 |  | 0 | 800-1 | RTS |  | POL | 21
Díl: | 16 | Přemístění výkopku |  |  | 0 |  |  |  |  | DIL
| 161 10-11 Svislé přemístění výkopku | [7 empty] | 0
| bez naložení do dopravní nádoby, ale s vyprázdněním dopravní nádoby na hromadu nebo na dopravní prostředek, | [8 empty] | SPX
5 | 161101101R00 | ...Svislé přemístění výkopku z hor.1-4 do 2,5 m | m3 | 37.284 |  | 0 | 800-1 | RTS |  | POL | 21
|  | přípojky : 0,6*1,5*(4,29+4,29+4,09+6,23+6,46+5,65+5,66+5,67+5,46) |  | 43.02
|  | ornice : -0,6*(4,29+4,29+4,09+6,23+6,46+5,65+5,66+5,67+5,46)*0,2 |  | -5.736
| 162 10 Vodorovné přemístění výkopku | [7 empty] | 0
| po suchu, bez ohledu na druh dopravního prostředku, bez naložení výkopku, avšak se složením bez rozhrnutí, | [8 empty] | SPX
6 | 162301101R00 | ...z horniny 1 až 4, na vzdálenost přes 50 do 500 m | m3 | 21.2232 |  | 0 | 800-1 | RTS |  | POL | 21
|  | zásyp 50% zeminou z výkopu + 50% štěrkopísek : 21,2232*0,5*2 |  | 21.2232
7 | 162701105R00 | ...Vodorovné přemístění výkopku z hor.1-4 do 10000 m | m3 | 26.6724 |  | 0 | 800-1 | RTS |  | POL | 21
|  | výkop : 37,284 |  | 37.284
|  | zásyp 50% zeminou z výkopu + 50% štěrkopísek : -21,2232*0,5 |  | -10.6116
| 167 10 Nakládání, skládání, překládání neulehlého výkopku | [7 empty] | 0
| 167 10-1 nakládání výkopku | [7 empty] | 1
8 | 167101102R00 | ...přes 100 m3, z horniny 1 až 4 | m3 | 10.6116 |  | 0 | 800-1 | RTS |  | POL | 21
|  | zásyp 50% zeminou z výkopu + 50% štěrkopísek : 21,2232*0,5 |  | 10.6116
| 199 Poplatky za skládku | [7 empty] | 0
9 | 199000002R00 | ...Poplatek za skládku horniny 1- 4 | m3 | 26.6724 |  | 0 | 800-1 | RTS |  | POL | 21
Díl: | 17 | Konstrukce ze zemin |  |  | 0 |  |  |  |  | DIL
| 171 20 Uložení sypaniny | [7 empty] | 0
10 | 171201201R00 | ...na dočasnou skládku tak, že na 1 m2 plochy připadá přes 2 m3 výkopku nebo ornice | m3 | 10.6116 |  | 0 | 800-1 | RTS |  | POL | 21
|  | zásyp 50% zeminou z výkopu + 50% štěrkopísek : 21,2232*0,5 |  | 10.6116
| 174 10-11 Zásyp sypaninou se zhutněním | [7 empty] | 0
| z jakékoliv horniny s uložením výkopku po vrstvách, | [8 empty] | SPX
11 | 174101101R00 | ...Zásyp jam, rýh, šachet se zhutněním | m3 | 21.2232 |  | 0 | 800-1 | RTS |  | POL | 21
|  | včetně strojního přemístění materiálu pro zásyp ze vzdálenosti do 10 m od okraje zásypu | [12 empty] | včetně strojního přemístění materiálu pro zásyp ze vzdálenosti do 10 m od okraje zásypu
zásyp 50% zeminou z výkopu + 50% štěrkopísek :
|  | výkop : 37,284 |  | 37.284
|  | obsyp : -(4,29+4,29+4,09+6,23+6,46+5,65+5,66+5,67+5,46)*(0,244+0,02) |  | -12.6192
|  | lože : -(4,29+4,29+4,09+6,23+6,46+5,65+5,66+5,67+5,46)*0,072 |  | -3.4416
| 175 10-11 Obsyp potrubí | [7 empty] | 0
| sypaninou z vhodných hornin tř. 1 - 4 nebo materiálem připraveným podél výkopu ve vzdálenosti do 3 m od jeho kraje, pro jakoukoliv hloubku výkopu a jakoukoliv míru zhutnění, | [8 empty] | SPX |  |  |  | sypaninou z vhodných hornin tř. 1 - 4 nebo materiálem připraveným podél výkopu ve vzdálenosti do 3 m od jeho kraje, pro jakoukoliv hloubku výkopu a jakoukoliv míru zhutnění,
12 | 175101101R00 | ...Obsyp potrubí bez prohození sypaniny | m3 | 11.6632 |  | 0 | 800-1 | RTS |  | POL | 21
|  | přípojky : (4,29+4,29+4,09+6,23+6,46+5,65+5,66+5,67+5,46)*(0,244) |  | 11.6632
13 | 58337304R | Štěrkopísek frakce 0-16 B | T | 18.8477 |  | 0 | SPCM | RTS |  | POL_NEZ | 21
|  | přípojky : (4,29+4,29+4,09+6,23+6,46+5,65+5,66+5,67+5,46)*(0,244)*1,6*1,01 |  | 18.8477
14 | 58337345R | Štěrkopísek frakce 0-32 C | T | 17.1484 |  | 0 | SPCM | RTS |  | POL_NEZ | 21
|  | zásyp 50% zeminou z výkopu + 50% štěrkopísek : 21,2232*0,5*1,6*1,01 |  | 17.1484
Začátek provozního součtu
|  | výkop : 37,284 |  | 37.284
|  | obsyp : -(4,29+4,29+4,09+6,23+6,46+5,65+5,66+5,67+5,46)*(0,244+0,02) |  | -12.6192
|  | lože : -(4,29+4,29+4,09+6,23+6,46+5,65+5,66+5,67+5,46)*0,072 |  | -3.4416
Konec provozního součtu
Díl: | 45 | Podkladní a vedlejší konstrukce |  |  | 0 |  |  |  |  | DIL
| 451 Lože pod potrubí, stoky a drobné objekty | [7 empty] | 0
| v otevřeném výkopu, | [8 empty] | SPX
15 | 451572111R00 | ...Lože pod potrubí z kameniva těženého 0 - 4 mm | m3 | 3.4416 |  | 0 | 827-1 | RTS |  | POL | 21
|  | přípojky : (4,29+4,29+4,09+6,23+6,46+5,65+5,66+5,67+5,46)*0,072 |  | 3.4416
Díl: | 87 | Potrubí z trub z plastických hmot |  |  | 0 |  |  |  |  | DIL
| 871 3 Montáž potrubí z trub z plastů těsněných gumovým kroužkem | [7 empty] | 0
| v otevřeném výkopu ve sklonu do 20 %, | [8 empty] | SPX
16 | 871313121R00 | ...Montáž trub z plastu, gumový kroužek, DN 150 | m | 47.8 |  | 0 | 827-1 | RTS |  | POL | 21
|  | přípojky : 4,29+4,29+4,09+6,23+6,46+5,65+5,66+5,67+5,46 |  | 47.8
| 877 35-3 Montáž tvarovek na potrubí z trub z plastů těsněných gumovým kroužkem | [7 empty] | 0
| v otevřeném výkopu, | [8 empty] | SPX
| 877 35-33 jednoosých | [7 empty] | 1
17 | 877313123R00 | ...Montáž tvarovek jednoos. plast. gum.kroužek DN 150 | kus | 18 |  | 0 | 827-1 | RTS |  | POL | 21
|  | odbočky : 9*2 |  | 18
18 | 286111903R | Trubka kanalizační PVC QUANTUM SN 12 DN 150/6000, hladká, s hrdlem, červenohnědá | kus | 8.7076 |  | 0 | SPCM | RTS |  | POL_NEZ | 21
|  | přípojky : (4,29+4,29+4,09+6,23+6,46+5,65+5,66+5,67+5,46)*1,093/6 |  | 8.7076
19 | 286506010T | Koleno kanalizační PVC SDR 34 DN 150/45°, hladké, s hrdlem, červenohnědé | kus | 9.135 |  | 0 |  | Vlastní |  | POL_NEZ | 21
|  | 9*1,015 |  | 9.135
20 | 28651832.AR | zátka hrdlová DN 150,0 mm | kus | 9.135 |  | 0 | SPCM | RTS |  | POL_NEZ | 21
|  | 9*1,015 |  | 9.135
Díl: | 89 | Ostatní konstrukce na trubním vedení |  |  | 0 |  |  |  |  | DIL
| 892 5 Zkoušky těsnosti kanalizačního potrubí | [7 empty] | 0
| vodou nebo vzduchem, | [8 empty] | SPX
| 892 51 zkouška těsnosti kanalizačního potrubí vodou | [7 empty] | 1
21 | 892571111R00 | ...Zkouška těsnosti kanalizace DN do 200, vodou | m | 47.8 |  | 0 | 827-1 | RTS |  | POL | 21
|  | 4,29+4,29+4,09+6,23+6,46+5,65+5,66+5,67+5,46 |  | 47.8
| 892 5 Zkoušky těsnosti kanalizačního potrubí | [7 empty] | 0
| vodou nebo vzduchem, | [8 empty] | SPX
| 892 52 zabezpečení konců kanalizačního potrubí při tlakových zkouškách vodou | [7 empty] | 1
22 | 892573111R00 | ...Zabezpečení konců kanal. potrubí DN do 200, vodou | úsek | 9 |  | 0 | 827-1 | RTS |  | POL | 21
Díl: | 99 | Staveništní přesun hmot |  |  | 0 |  |  |  |  | DIL
| 998 27-61 Přesun hmot pro trubní vedení z trub plastových nebo sklolaminátových | [7 empty] | 0
| vodovodu nebo kanalizace ražené nebo hloubené (827 1.1, 827 1.9, 827 2.1, 827 2.9), drobných objektů | [8 empty] | SPX
23 | 998276201R00 | ...Přesun hmot, trub.vedení plast. obsypaná kamenivem | t | 40.2426 |  | 0 | 827-1 | RTS |  | POL | 21
| Celkem za objekt |  |  |  |  | 0 | [5 empty] | 15 | 21
[12 empty] | 0 | 0

## Rekapitulace Objekt 09
Stavba : | 020202 | RD Štarnov - Malé Štěrky II. a III. etapa
Objekt : | 09 | Dešťová kanalizace |  |  | JKSO : | 827.21.A3.1.1 | STA
Rekapitulace stavebního objektu
Zákl. údaje | 09
Dešťová kanalizace
Třídník stavebních objektů: | 827 | Vedení trubní dálková přípojná
| 827.2 | Kanalizace trubní
| 827.21 | sítě kanalizační
| 827.21.A | profil potrubí DN do 1000 mm
| 827.21.A3 | Profil potrubí DN do 300 mm
| 827.21.A3.1 | potrubí z trub z plastických hmot a sklolaminátu
| 827.21.A3.1.1 | novostavba objektu
Rozsah: | 305.24 | m
Rekapitulace soupisů náležejících k objektu
Soupis | [5 empty] | Cena (Kč)
09A | Dešťová kanalizace - II. etapa |  |  |  |  | 0 | 0 | 0
| Celkem objekt |  | 09 |  |  | 0
[6 empty] | Rekapitulace DPH | 0 | 0
Základ pro DPH |  |  | 15 | % |  | 0
DPH |  |  | 15 | % |  | 0
Základ pro DPH |  |  | 21 | % |  | 0
DPH |  |  | 21 | % |  | 0
Celkem za objekt s DPH | [5 empty] | 0
Rekapitulace soupisu |  |  | 09A | Dešťová kanalizace - II. etapa |  |  |  |  | Dešťová kanalizace - II. etapa
Stavební díl | [5 empty] | Cena (Kč)
13 | Hloubené vykopávky |  |  |  |  | 0
15 | Roubení |  |  |  |  | 0
16 | Přemístění výkopku |  |  |  |  | 0
17 | Konstrukce ze zemin |  |  |  |  | 0
45 | Podkladní a vedlejší konstrukce |  |  |  |  | 0
87 | Potrubí z trub z plastických hmot |  |  |  |  | 0
89 | Ostatní konstrukce na trubním vedení |  |  |  |  | 0
99 | Staveništní přesun hmot |  |  |  |  | 0
| Celkem soupis |  | 09A |  |  | 0

## 09 09A Pol
Položkový soupis prací a dodávek | [8 empty] | #LevelZatrideniCeniku#
S: | 020202 | RD Štarnov - Malé Štěrky II. a III. etapa
O: | 09 | Dešťová kanalizace | [6 empty] | STA
R: | 09A | Dešťová kanalizace - II. etapa
P.č. | Číslo položky | Název položky | MJ | množství | cena / MJ | celkem | Ceník | Cen. soustava
| Ceník, kapitola | Poznámka uchazeče
Díl: | 13 | Hloubené vykopávky |  |  | 0 |  |  |  |  | DIL
| 132 20 Hloubení rýh šířky přes 60 do 200 cm | [7 empty] | 0
| zapažených i nezapažených, s urovnáním dna do předepsaného profilu a spádu, s případně nutným přehozením výkopku na vzdálenost do 3 m ve výkopišti, s přehozením výkopku na přilehlém terénu na vzdálenost do 5 m od podélné osy rýhy nebo s naložením výkopku na dopravní prostředek. | [8 empty] | SPX |  |  |  | zapažených i nezapažených, s urovnáním dna do předepsaného profilu a spádu, s případně nutným přehozením výkopku na vzdálenost do 3 m ve výkopišti, s přehozením výkopku na přilehlém terénu na vzdálenost do 5 m od podélné osy rýhy nebo s naložením výkopku na dopravní prostředek.
1 | 132201213R00 | ...do 10000 m3, v hornině 3, hloubení strojně | m3 | 203.0854 |  | 0 | 800-1 | RTS |  | POL | 21
|  | B : 0,8*(1,815*24,02+1,735*5,48+1,745*5+1,69*21,96+1,595*8,31+1,575*12,5+1,505*4,1) |  | 110.4432
|  | 0,8*(1,49*13,4+1,465*10,84+1,4*31,16) |  | 63.5765
|  | rš : 2,7*1,5*(1,78+1,6+1,59+1,56+1,53+1,4)+0,4*2,7*2,7*6 |  | 55.809
|  | ornice : -(0,8*136,77+2,7*1,5*6)*0,2 |  | -26.7432
2 | 132201219R00 | ...příplatek za lepivost, v hornině 3, | m3 | 60.9256 |  | 0 | 800-1 | RTS |  | POL | 21
Začátek provozního součtu
|  | B : 0,8*(1,815*24,02+1,735*5,48+1,745*5+1,69*21,96+1,595*8,31+1,575*12,5+1,505*4,1) |  | 110.4432
|  | 0,8*(1,49*13,4+1,465*10,84+1,4*31,16) |  | 63.5765
|  | rš : 2,7*1,5*(1,78+1,6+1,59+1,56+1,53+1,4)+0,4*2,7*2,7*6 |  | 55.809
|  | ornice : -(0,8*136,77+2,7*1,5*6)*0,2 |  | -26.7432
Konec provozního součtu
|  | 203,08544*0,3 |  | 60.9256
Díl: | 15 | Roubení |  |  | 0 |  |  |  |  | DIL
| 151 10 Zřízení pažení a rozepření stěn rýh | [7 empty] | 0
| pro podzemní vedení pro všechny šířky rýhy, | [8 empty] | SPX
3 | 151101101R00 | ...příložné pro jakoukoliv mezerovitost, hloubky do 2 m | m2 | 314.8679 |  | 0 | 800-1 | RTS |  | POL | 21
|  | B : 2*(1,815*24,02+1,735*5,48+1,745*5+1,69*21,96+1,595*8,31+1,575*12,5+1,505*4,1) |  | 276.1079
|  | rš : 2*1,5*(1,78+1,6+1,59+1,56+1,53)+0,4*2,7*2,7*5 |  | 38.76
| 151 11 Odstranění pažení a rozepření rýh | [7 empty] | 0
| pro podzemní vedení s uložením materiálu na vzdálenost do 3 m od kraje výkopu, | [8 empty] | SPX
4 | 151101111R00 | ...příložné , hloubky do 2 m | m2 | 314.8679 |  | 0 | 800-1 | RTS |  | POL | 21
Díl: | 16 | Přemístění výkopku |  |  | 0 |  |  |  |  | DIL
| 161 10-11 Svislé přemístění výkopku | [7 empty] | 0
| bez naložení do dopravní nádoby, ale s vyprázdněním dopravní nádoby na hromadu nebo na dopravní prostředek, | [8 empty] | SPX
5 | 161101101R00 | ...z horniny 1 až 4, při hloubce výkopu přes 1 do 2,5 m | m3 | 101.5427 |  | 0 | 800-1 | RTS |  | POL | 21
Začátek provozního součtu
|  | B : 0,8*(1,815*24,02+1,735*5,48+1,745*5+1,69*21,96+1,595*8,31+1,575*12,5+1,505*4,1) |  | 110.4432
|  | 0,8*(1,49*13,4+1,465*10,84+1,4*31,16) |  | 63.5765
|  | rš : 2,7*1,5*(1,78+1,6+1,59+1,56+1,53+1,4)+0,4*2,7*2,7*6 |  | 55.809
|  | ornice : -(0,8*136,77+2,7*1,5*6)*0,2 |  | -26.7432
Konec provozního součtu
|  | 203,08544*0,5 |  | 101.5427
| 162 10 Vodorovné přemístění výkopku | [7 empty] | 0
| po suchu, bez ohledu na druh dopravního prostředku, bez naložení výkopku, avšak se složením bez rozhrnutí, | [8 empty] | SPX
6 | 162301101R00 | ...z horniny 1 až 4, na vzdálenost přes 50 do 500 m | m3 | 114.3581 |  | 0 | 800-1 | RTS |  | POL | 21
|  | zásyp 50% zeminou z výkopu + 50% štěrkopísek : 114,35808*0,5*2 |  | 114.3581
7 | 162701105R00 | ...z horniny 1 až 4, na vzdálenost přes 9 000 do 10 000 m | m3 | 145.9064 |  | 0 | 800-1 | RTS |  | POL | 21
|  | výkop : 203,08544 |  | 203.0854
|  | zásyp 50% zeminou z výkopu + 50% štěrkopísek : -114,35808*0,5 |  | -57.179
| 167 10 Nakládání, skládání, překládání neulehlého výkopku | [7 empty] | 0
| 167 10-1 nakládání výkopku | [7 empty] | 1
8 | 167101102R00 | ...přes 100 m3, z horniny 1 až 4 | m3 | 57.179 |  | 0 | 800-1 | RTS |  | POL | 21
|  | zásyp 50% zeminou z výkopu + 50% štěrkopísek : 114,35808*0,5 |  | 57.179
| 199 Poplatky za skládku | [7 empty] | 0
9 | 199000002R00 | ...horniny 1- 4 | m3 | 145.9064 |  | 0 | 800-1 | RTS |  | POL | 21
Díl: | 17 | Konstrukce ze zemin |  |  | 0 |  |  |  |  | DIL
| 171 20 Uložení sypaniny | [7 empty] | 0
10 | 171201201R00 | ...na dočasnou skládku tak, že na 1 m2 plochy připadá přes 2 m3 výkopku nebo ornice | m3 | 57.179 |  | 0 | 800-1 | RTS |  | POL | 21
|  | zásyp 50% zeminou z výkopu + 50% štěrkopísek : 114,35808*0,5 |  | 57.179
| 174 10-11 Zásyp sypaninou se zhutněním | [7 empty] | 0
| z jakékoliv horniny s uložením výkopku po vrstvách, | [8 empty] | SPX
11 | 174101101R00 | ...jam, šachet, rýh nebo kolem objektů v těchto vykopávkách | m3 | 114.3581 |  | 0 | 800-1 | RTS |  | POL | 21
|  | včetně strojního přemístění materiálu pro zásyp ze vzdálenosti do 10 m od okraje zásypu | [12 empty] | včetně strojního přemístění materiálu pro zásyp ze vzdálenosti do 10 m od okraje zásypu
zásyp 50% zeminou z výkopu + 50% štěrkopísek :
|  | výkop : 203,08544 |  | 203.0854
|  | rš : -2,7*2,7*0,15*6 |  | -6.561
|  | kanalizace : -(136,77-6)*0,105 |  | -13.7309
|  | kanalizace : -(136,77-6)*(0,366+0,049) |  | -54.2696
|  | -pi*1,24*1,24^2/4*(1,78+1,6+1,59+1,56+1,53+1,4) |  | -14.166
| 175 10-11 Obsyp potrubí | [7 empty] | 0
| sypaninou z vhodných hornin tř. 1 - 4 nebo materiálem připraveným podél výkopu ve vzdálenosti do 3 m od jeho kraje, pro jakoukoliv hloubku výkopu a jakoukoliv míru zhutnění, | [8 empty] | SPX |  |  |  | sypaninou z vhodných hornin tř. 1 - 4 nebo materiálem připraveným podél výkopu ve vzdálenosti do 3 m od jeho kraje, pro jakoukoliv hloubku výkopu a jakoukoliv míru zhutnění,
12 | 175101101R00 | ...bez prohození sypaniny | m3 | 47.8618 |  | 0 | 800-1 | RTS |  | POL | 21
|  | kanalizace : (136,77-6)*0,366 |  | 47.8618
13 | 58337304R | štěrkopísek frakce 0,0 až 16,0 mm; třída B | t | 77.3447 |  | 0 | SPCM | RTS |  | POL_NEZ | 21
|  | kanalizace : (136,77-6)*0,366*1,6*1,01 |  | 77.3447
14 | 58337345R | štěrkopísek frakce 0,0 až 32,0 mm; třída C | T | 92.4013 |  | 0 | SPCM | RTS |  | POL_NEZ | 21
|  | zásyp 50% zeminou z výkopu + 50% štěrkopísek : 114,35808*0,5*1,6*1,01 |  | 92.4013
Začátek provozního součtu
|  | výkop : 203,08544 |  | 203.0854
|  | rš : -2,7*2,7*0,15*6 |  | -6.561
|  | kanalizace : -(136,77-6)*0,105 |  | -13.7309
|  | kanalizace : -(136,77-6)*(0,366+0,049) |  | -54.2696
|  | -pi*1,24*1,24^2/4*(1,78+1,6+1,59+1,56+1,53+1,4) |  | -14.166
Konec provozního součtu
Díl: | 45 | Podkladní a vedlejší konstrukce |  |  | 0 |  |  |  |  | DIL
| 451 Lože pod potrubí, stoky a drobné objekty | [7 empty] | 0
| v otevřeném výkopu, | [8 empty] | SPX
15 | 451572111R00 | ...z kameniva drobného těženého 0÷4 mm | m3 | 13.7309 |  | 0 | 827-1 | RTS |  | POL | 21
|  | kanalizace : (136,77-6)*0,105 |  | 13.7309
16 | 451573111R00 | ...z písku a štěrkopísku do 65 mm | m3 | 6.561 |  | 0 | 827-1 | RTS |  | POL | 21
|  | rš : 2,7*2,7*0,15*6 |  | 6.561
Díl: | 87 | Potrubí z trub z plastických hmot |  |  | 0 |  |  |  |  | DIL
| 871 3 Montáž potrubí z trub z plastů těsněných gumovým kroužkem | [7 empty] | 0
| v otevřeném výkopu ve sklonu do 20 %, | [8 empty] | SPX
17 | 871373121R00 | ...DN 300 mm | m | 130.77 |  | 0 | 827-1 | RTS |  | POL | 21
|  | kanalizace : (136,77-6) |  | 130.77
18 | 286111933R | trubka plastová kanalizační PVC; hladká, s hrdlem; Sn 12 kN/m2; D = 315,0 mm; s = 10,00 mm; l = 6 000,0 mm | kus | 23.8219 |  | 0 | SPCM | RTS |  | POL_NEZ | 21
|  | kanalizace : (136,77-6)/6*1,093 |  | 23.8219
Díl: | 89 | Ostatní konstrukce na trubním vedení |  |  | 0 |  |  |  |  | DIL
| 892 5 Zkoušky těsnosti kanalizačního potrubí | [7 empty] | 0
| vodou nebo vzduchem, | [8 empty] | SPX
| 892 51 zkouška těsnosti kanalizačního potrubí vodou | [7 empty] | 1
19 | 892581111R00 | ...do DN 300 mm | m | 136.77 |  | 0 | 827-1 | RTS |  | POL | 21
| 892 5 Zkoušky těsnosti kanalizačního potrubí | [7 empty] | 0
| vodou nebo vzduchem, | [8 empty] | SPX
| 892 52 zabezpečení konců kanalizačního potrubí při tlakových zkouškách vodou | [7 empty] | 1
20 | 892583111R00 | ...do DN 300 mm | úsek | 6 |  | 0 | 827-1 | RTS |  | POL | 21
21 | 89-01 | Příplatek za lom nebo odbočení o revizní prefabrikované šachty | kus | 5 |  | 0 |  | Vlastní |  | POL_NEZ | 21
22 | 89-02 | Napojení na stávajíc splaškovou kanalizaci (revizní šachtu) | kus | 1 |  | 0 |  | Vlastní |  | POL_NEZ | 21
| 894 41 Šachty z betonových dílců | [7 empty] | 0
| kanalizační, obložením dna betonem C 25/30 z cementu portlandského nebo struskoportlandského, podkladní prstenec z prostého betonu C -/7,5 pod poklop do výšky 10 cm, dodávka a osazení poklopu litinového kruhového včetně rámu. | [8 empty] | SPX |  |  |  | kanalizační, obložením dna betonem C 25/30 z cementu portlandského nebo struskoportlandského, podkladní prstenec z prostého betonu C -/7,5 pod poklop do výšky 10 cm, dodávka a osazení poklopu litinového kruhového včetně rámu.
| 894 41-2 betonové šachty prefabrikované | [7 empty] | 1
23 | 894412311RAB | ...DN 1000, stěna 120 mm, dno přímé V max. 40, hloubka dna 2,26 m, poklop litina 40 t | kus | 6 |  | 0 | AP-HSV | RTS |  | POL | 21
|  | 6 |  | 6
Díl: | 99 | Staveništní přesun hmot |  |  | 0 |  |  |  |  | DIL
| 998 27-61 Přesun hmot pro trubní vedení z trub plastových nebo sklolaminátových | [7 empty] | 0
| vodovodu nebo kanalizace ražené nebo hloubené (827 1.1, 827 1.9, 827 2.1, 827 2.9), drobných objektů | [8 empty] | SPX
24 | 998276101R00 | ...v otevřeném výkopu | t | 199.4694 |  | 0 | 827-1 | RTS |  | POL | 21
|  | na vzdálenost 15 m od hrany výkopu nebo od okraje šachty | [12 empty] | na vzdálenost 15 m od hrany výkopu nebo od okraje šachty
| Celkem za objekt |  |  |  |  | 0 | [5 empty] | 15 | 21
[12 empty] | 0 | 0