## Krycí list
SLEPÝ ROZPOČET
Rozpočet |  | 0 | 0 | JKSO
Objekt |  | Název objektu |  | SKP
SO 01 |  | CHODNÍK |  | Měrná jednotka
Stavba |  | Název stavby |  | Počet jednotek
201617 |  | Rekonstrukce chodníku v ul. Nádražní,Tlumačov |  | Náklady na m.j. | 0
Projektant |  | JOSEF ŠICO ING. |  | Typ rozpočtu
Zpracovatel projektu |  | JOSEF ŠICO ING.
Objednatel |  | Obec Tlumačov
Dodavatel |  |  |  | Zakázkové číslo
Rozpočtoval |  |  |  | Počet listů
ROZPOČTOVÉ NÁKLADY
Základní rozpočtové náklady |  |  | Ostatní rozpočtové náklady
| HSV celkem | 0 | Ztížené výrobní podmínky |  | 0
Z | PSV celkem | 0 | Oborová přirážka |  | 0
R | M práce celkem | 0 | Přesun stavebních kapacit |  | 0
N | M dodávky celkem | 0 | Mimostaveništní doprava |  | 0
ZRN celkem |  | 0 | Zařízení staveniště |  | 0
|  |  | Provoz investora |  | 0
HZS |  | 0 | Kompletační činnost (IČD) |  | 0
ZRN+HZS |  | 0 | Ostatní náklady neuvedené |  | 0
ZRN+ost.náklady+HZS |  | 0 | Ostatní náklady celkem |  | 0
Vypracoval |  |  | Za zhotovitele | Za objednatele
Jméno : |  |  | Jméno : | Jméno :
Datum : |  |  | Datum : | Datum :
Podpis : |  |  | Podpis: | Podpis:
Základ pro DPH |  | 21 | % | 0
DPH |  | 21 | % | 0
Základ pro DPH |  | 0 | % | 0
DPH |  | 0 | % | 0
CENA ZA OBJEKT CELKEM |  |  |  | 0
Poznámka :

## Rekapitulace
Stavba : |  | 201617 Rekonstrukce chodníku v ul. Nádražní,Tlumačov |  |  | Rozpočet :
Objekt : |  | SO 01 CHODNÍK
REKAPITULACE STAVEBNÍCH DÍLŮ
| Stavební díl |  | HSV | PSV | Dodávka | Montáž | HZS
1 | Zemní práce |  | 0 | 0 | 0 | 0 | 0
11 | Přípravné a přidružené práce |  | 0 | 0 | 0 | 0 | 0
12 | Odkopávky a prokopávky |  | 0 | 0 | 0 | 0 | 0
56 | Podkladní vrstvy komunikací a zpevněných ploch |  | 0 | 0 | 0 | 0 | 0
59 | Dlažby a předlažby komunikací |  | 0 | 0 | 0 | 0 | 0
91 | Doplňující práce na komunikaci |  | 0 | 0 | 0 | 0 | 0
99 | Staveništní přesun hmot |  | 0 | 0 | 0 | 0 | 0
D96 | Přesuny suti a vybouraných hmot |  | 0 | 0 | 0 | 0 | 0
| CELKEM OBJEKT |  | 0 | 0 | 0 | 0 | 0
VEDLEJŠÍ ROZPOČTOVÉ NÁKLADY
Název VRN |  |  | Kč | % | Základna |  | Kč
Ztížené výrobní podmínky |  |  |  |  | 0 |  | 0 | 0
Oborová přirážka |  |  |  |  | 0 |  | 0 | 0
Přesun stavebních kapacit |  |  |  |  | 0 |  | 0 | 0
Mimostaveništní doprava |  |  |  |  | 0 |  | 0 | 0
Zařízení staveniště |  |  |  |  | 0 |  | 0 | 1
Provoz investora |  |  |  |  | 0 |  | 0 | 2
Kompletační činnost (IČD) |  |  |  |  | 0 |  | 0 | 2
Rezerva rozpočtu |  |  |  |  | 0 |  | 0 | 2
| CELKEM VRN |  |  |  |  | 0

## Položky
Slepý rozpočet
Stavba : |  | 201617 Rekonstrukce chodníku v ul. Nádražní,Tlumačov |  | Rozpočet: | 0
Objekt : |  | SO 01 CHODNÍK |  | 0
P.č. | Číslo položky | Název položky | MJ | množství | cena / MJ | celkem (Kč) | hmotnost / MJ | hmotnost celk.(t) | dem.hmot / MJ | dem. hmot. celk.(t)
Díl: | 1 | Zemní práce | [10 empty] | 1
1 | 122201101R00 | Odkopávky nezapažené v hor. 3 do 100 m3 | m3 | 131.375 | 0 | 0 | 0 | 0 | 0 | 0 |  |  | 2 | 1 | 1 | 1 | 1 | 0 | 0 | 0 | 0 | 0 | 1 | 1
|  | 698,5*0,35 |  | 244.475 | [7 empty] | 698,5*0,35
|  | ODPOČET ROZEBRÁNÍ PLOCH:-754*0,15 |  | -113.1 | [7 empty] | ODPOČET ROZEBRÁNÍ PLOCH:-754*0,15
2 | 122201109R00 | Příplatek za lepivost - odkopávky v hor. 3 | m3 | 131.375 | 0 | 0 | 0 | 0 | 0 | 0 |  |  | 2 | 1 | 1 | 1 | 1 | 0 | 0 | 0 | 0 | 0 | 1 | 1
3 | 130001101R00 | Příplatek za ztížené hloubení v blízkosti vedení | m3 | 45 | 0 | 0 | 0 | 0 | 0 | 0 |  |  | 2 | 1 | 1 | 1 | 1 | 0 | 0 | 0 | 0 | 0 | 1 | 1
|  | 300*1*0,15 |  | 45 | [7 empty] | 300*1*0,15
4 | 162701103R00 | Vodorovné přemístění výkopku z hor.1-4 do 8000 m | m3 | 131.375 | 0 | 0 | 0 | 0 | 0 | 0 |  |  | 2 | 1 | 1 | 1 | 1 | 0 | 0 | 0 | 0 | 0 | 1 | 1
5 | 171201201R00 | Uložení sypaniny na skládku | m3 | 131.375 | 0 | 0 | 0 | 0 | 0 | 0 |  |  | 2 | 1 | 1 | 1 | 1 | 0 | 0 | 0 | 0 | 0 | 1 | 1
|  | Aktualizace-Název v DZ: | [8 empty] | Aktualizace-Název v DZ: |  | 3
|  | Uložení sypaniny na skl.-modelace na výšku přes 2m, | [8 empty] | Uložení sypaniny na skl.-modelace na výšku přes 2m, |  | 3
3
6 | 180402111R00 | Založení trávníku parkového výsevem v rovině | m2 | 258.8 | 0 | 0 | 0 | 0 | 0 | 0 |  |  | 2 | 1 | 1 | 1 | 1 | 0 | 0 | 0 | 0 | 0 | 1 | 1
|  | 30+10,5+18,2+7,4+10,6+19,4+6,8+16+36+24,3+15,2+10,4+25,3+6+12+10,7 |  | 258.8 | [7 empty] | 30+10,5+18,2+7,4+10,6+19,4+6,8+16+36+24,3+15,2+10,4+25,3+6+12+10,7
7 | 181101101R00 | Úprava pláně v zářezech v hor. 1-4, bez zhutnění | m2 | 258.8 | 0 | 0 | 0 | 0 | 0 | 0 |  |  | 2 | 1 | 1 | 1 | 1 | 0 | 0 | 0 | 0 | 0 | 1 | 1
8 | 181101102R00 | Úprava pláně v zářezech v hor. 1-4, se zhutněním | m2 | 698.5 | 0 | 0 | 0 | 0 | 0 | 0 |  |  | 2 | 1 | 1 | 1 | 1 | 0 | 0 | 0 | 0 | 0 | 1 | 1
|  | 698,5 |  | 698.5 | [7 empty] | 698,5
9 | 181301102R00 | Rozprostření ornice, rovina, tl. 10-15 cm,do 500m2 | m2 | 258.8 | 0 | 0 | 0 | 0 | 0 | 0 |  |  | 2 | 1 | 1 | 1 | 1 | 0 | 0 | 0 | 0 | 0 | 1 | 1
10 | P.C | POPLATEK ZA SKLÁDKU | T | 223.3375 | 0 | 0 | 0 | 0 | 0 | 0 |  |  | 2 | 12 | 0 | 2 | 1 | 0 | 0 | 0 | 0 | 0 | 12 | 0
|  | 131,375*1,7 |  | 223.3375 | [7 empty] | 131,375*1,7
11 | 00572400 | Směs travní parková I. běžná zátěž PROFI | kg | 7.9193 | 0 | 0 | 0.001 | 0.0079193 | 0 | 0 |  |  | 2 | 3 | 1 | 572400 | 1 | 0 | 0 | 0 | 0 | 0 | 3 | 1
|  | 258,8*0,03*1,02 |  | 7.9193 | [7 empty] | 258,8*0,03*1,02
| Celkem za | 1 Zemní práce |  |  |  | 0 |  | 0.0079193 |  | 0 |  |  | 4 |  |  |  |  | 0 | 0 | 0 | 0 | 0
Díl: | 11 | Přípravné a přidružené práce | [10 empty] | 1
12 | 113106121R00 | Rozebrání dlažeb z betonových dlaždic na sucho | m2 | 582.2 | 0 | 0 | 0 | 0 | -0.138 | -80.3436 |  |  | 2 | 1 | 1 | 1 | 1 | 0 | 0 | 0 | 0 | 0 | 1 | 1
3
|  | 73,6+19+63,9+27,7+30,4+48,3+70,5+137,7+17,9+93,2 |  | 582.2 | [7 empty] | 73,6+19+63,9+27,7+30,4+48,3+70,5+137,7+17,9+93,2
13 | 113106221R00 | Rozebrání dlažeb z drobných kostek v kam. těženém | m2 | 43.3 | 0 | 0 | 0 | 0 | -0.2 | -8.66 |  |  | 2 | 1 | 1 | 1 | 1 | 0 | 0 | 0 | 0 | 0 | 1 | 1
|  | 13,7+4,5+9,3+5,2+5,4+5,2 |  | 43.3 | [7 empty] | 13,7+4,5+9,3+5,2+5,4+5,2
14 | 113106231R00 | Rozebrání dlažeb ze zámkové dlažby v kamenivu | m2 | 23.9 | 0 | 0 | 0 | 0 | -0.225 | -5.3775 |  |  | 2 | 1 | 1 | 1 | 1 | 0 | 0 | 0 | 0 | 0 | 1 | 1
|  | 10,5+13,4 |  | 23.9 | [7 empty] | 10,5+13,4
15 | 113107111R00 | Odstranění podkladu pl. 200 m2,kam.těžené tl.10 cm | m2 | 754.1 | 0 | 0 | 0 | 0 | -0.16 | -120.656 |  |  | 2 | 1 | 1 | 1 | 1 | 0 | 0 | 0 | 0 | 0 | 1 | 1
|  | 582+43,3+23,9+77,5+27,4 |  | 754.1 | [7 empty] | 582+43,3+23,9+77,5+27,4
16 | 113107121R00 | Odstranění podkladu pl. 200 m2,kam.drcené tl.10 cm | m2 | 172.1 | 0 | 0 | 0 | 0 | -0.13 | -22.373 |  |  | 2 | 1 | 1 | 1 | 1 | 0 | 0 | 0 | 0 | 0 | 1 | 1
|  | 43,3+23,9+77,5+27,4 |  | 172.1 | [7 empty] | 43,3+23,9+77,5+27,4
17 | 113107142R00 | Odstranění podkladu pl.do 200 m2, živice tl. 10 cm | m2 | 77.5 | 0 | 0 | 0 | 0 | -0.181 | -14.0275 |  |  | 2 | 1 | 1 | 1 | 1 | 0 | 0 | 0 | 0 | 0 | 1 | 1
|  | 66+11,5 |  | 77.5 | [7 empty] | 66+11,5
18 | 113109410R00 | Odstranění podkladu pl.nad 50 m2, beton, tl. 10 cm | m2 | 27.4 | 0 | 0 | 0 | 0 | -0.24 | -6.576 |  |  | 2 | 1 | 1 | 1 | 1 | 0 | 0 | 0 | 0 | 0 | 1 | 1
|  | 10+17,4 |  | 27.4 | [7 empty] | 10+17,4
19 | 113202111R00 | Vytrhání obrub z krajníků nebo obrubníků stojatých | m | 36.5 | 0 | 0 | 0 | 0 | -0.145 | -5.2925 |  |  | 2 | 1 | 1 | 1 | 1 | 0 | 0 | 0 | 0 | 0 | 1 | 1
|  | místo pro přecházení | [8 empty] | místo pro přecházení |  | 3
|  | 18,5+9*2*1 |  | 36.5 | [7 empty] | 18,5+9*2*1
20 | 113204111R00 | Vytrhání obrub záhonových | m | 299 | 0 | 0 | 0 | 0 | -0.04 | -11.96 |  |  | 2 | 1 | 1 | 1 | 1 | 0 | 0 | 0 | 0 | 0 | 1 | 1
|  | 20,5+112,5+87+52+27 |  | 299 | [7 empty] | 20,5+112,5+87+52+27
| Celkem za | 11 Přípravné a přidružené práce |  |  |  | 0 |  | 0 |  | -275.2661 |  |  | 4 |  |  |  |  | 0 | 0 | 0 | 0 | 0
Díl: | 12 | Odkopávky a prokopávky | [10 empty] | 1
21 | P.C. | Sanace podloží - výměna podloží do hl.20cm 50% plochy | m2 | 349.25 | 0 | 0 | 0 | 0 | 0 | 0 |  |  | 2 | 12 | 0 | 3 | 1 | 0 | 0 | 0 | 0 | 0 | 12 | 0
|  | 50% PLOCHY - 20CM HLOUBKA | [8 empty] | 50% PLOCHY - 20CM HLOUBKA |  | 3
|  | (587,8+110,7)*0,5 |  | 349.25 | [7 empty] | (587,8+110,7)*0,5
| Celkem za | 12 Odkopávky a prokopávky |  |  |  | 0 |  | 0 |  | 0 |  |  | 4 |  |  |  |  | 0 | 0 | 0 | 0 | 0
Díl: | 56 | Podkladní vrstvy komunikací a zpevněných ploch | [10 empty] | 1
22 | 564851111R00 | Podklad ze štěrkodrti po zhutnění tloušťky 15 cm | m2 | 698.5 | 0 | 0 | 0.27994 | 195.5381 | 0 | 0 |  |  | 2 | 1 | 1 | 1 | 1 | 0 | 0 | 0 | 0 | 0 | 1 | 1
|  | 587,8+110,7 |  | 698.5 | [7 empty] | 587,8+110,7
23 | 567122111R00 | Podklad z kameniva zpev.cementem KZC 1 tl.12 cm | m2 | 110.7 | 0 | 0 | 0.30651 | 33.9307 | 0 | 0 |  |  | 2 | 1 | 1 | 1 | 1 | 0 | 0 | 0 | 0 | 0 | 1 | 1
|  | 110,7 |  | 110.7 | [7 empty] | 110,7
| Celkem za | 56 Podkladní vrstvy komunikací a zpevněných ploch |  |  |  | 0 |  | 229.4687 |  | 0 |  |  | 4 |  |  |  |  | 0 | 0 | 0 | 0 | 0
Díl: | 59 | Dlažby a předlažby komunikací | [10 empty] | 1
24 | 591211111R00 | Kladení dlažby drobné kostky,lože z kamen.tl. 5 cm | m2 | 30.5 | 0 | 0 | 0.11 | 3.355 | 0 | 0 |  |  | 2 | 1 | 1 | 1 | 1 | 0 | 0 | 0 | 0 | 0 | 1 | 1
|  | DODÁNÍ - VYTĚŽENÁ KOSTKA ZE SJEZDŮ | [8 empty] | DODÁNÍ - VYTĚŽENÁ KOSTKA ZE SJEZDŮ |  | 3
|  | 2,1+2+3,4+2,9+3+6,8+3,6+3,4+3,3 |  | 30.5 | [7 empty] | 2,1+2+3,4+2,9+3+6,8+3,6+3,4+3,3
25 | 596215021R00 | Kladení zámkové dlažby tl. 6 cm do drtě tl. 4 cm | m2 | 587.8 | 0 | 0 | 0.0739 | 43.4384 | 0 | 0 |  |  | 2 | 1 | 1 | 1 | 1 | 0 | 0 | 0 | 0 | 0 | 1 | 1
3
|  | 65,9+124,5+163,7+320,6 |  | 674.7 | [7 empty] | 65,9+124,5+163,7+320,6
|  | ODPČET SJEZDY 80MMM:-(7,3+9,7+11,7+8,8+8,3+16,2+10,2+11,5+10,2) |  | -93.9 | [7 empty] | ODPČET SJEZDY 80MMM:-(7,3+9,7+11,7+8,8+8,3+16,2+10,2+11,5+10,2)
|  | BAREVNÁ 60MM:1,1+0,9+1+0,8+1+1,1+1,1 |  | 7 | [7 empty] | BAREVNÁ 60MM:1,1+0,9+1+0,8+1+1,1+1,1
26 | 596215040R00 | Kladení zámkové dlažby tl. 8 cm do drtě tl. 4 cm | m2 | 110.7 | 0 | 0 | 0.0739 | 8.1807 | 0 | 0 |  |  | 2 | 1 | 1 | 1 | 1 | 0 | 0 | 0 | 0 | 0 | 1 | 1
|  | 7,3+9,7+11,7+8,8+8,3+16,2+10,2+11,5+10,2 |  | 93.9 | [7 empty] | 7,3+9,7+11,7+8,8+8,3+16,2+10,2+11,5+10,2
|  | 16,8 |  | 16.8 | [7 empty] | 16,8
27 | 596291111R00 | Řezání zámkové dlažby tl. 60 mm | m | 260 | 0 | 0 | 0.00033 | 0.0858 | 0 | 0 |  |  | 2 | 1 | 1 | 1 | 1 | 0 | 0 | 0 | 0 | 0 | 1 | 1
|  | dořezy podél obruby resp.zdí | [8 empty] | dořezy podél obruby resp.zdí |  | 3
|  | 302-42 |  | 260 | [7 empty] | 302-42
28 | 596291113R00 | Řezání zámkové dlažby tl. 80 mm | m | 42 | 0 | 0 | 0.00036 | 0.01512 | 0 | 0 |  |  | 2 | 1 | 1 | 1 | 1 | 0 | 0 | 0 | 0 | 0 | 1 | 1
29 | 59245020 | Dlažba zámková H-PROFIL 20x16,5x6 cm přírodní | m2 | 586.608 | 0 | 0 | 0.1296 | 76.0244 | 0 | 0 |  |  | 2 | 3 | 1 | 59245020 | 1 | 0 | 0 | 0 | 0 | 0 | 3 | 1
|  | 580,8*1,01 |  | 586.608 | [7 empty] | 580,8*1,01
30 | 59245030 | Dlažba zámková H-PROFIL 20x16,5x8 cm přírodní | m2 | 94.839 | 0 | 0 | 0.1728 | 16.3882 | 0 | 0 |  |  | 2 | 3 | 1 | 59245030 | 1 | 0 | 0 | 0 | 0 | 0 | 3 | 1
|  | 93,9*1,01 |  | 94.839 | [7 empty] | 93,9*1,01
31 | 59245037 | Dlažba zámková H-PROFIL SLP 20x16,5x6 cm červená | m2 | 7.07 | 0 | 0 | 0.1315 | 0.92971 | 0 | 0 |  |  | 2 | 3 | 1 | 59245037 | 1 | 0 | 0 | 0 | 0 | 0 | 3 | 1
|  | 7*1,01 |  | 7.07 | [7 empty] | 7*1,01
32 | 592451158 | Dlažba HOLLAND I SLP skladba 20x10x8 cm červená | m2 | 16.968 | 0 | 0 | 0.17824 | 3.0244 | 0 | 0 |  |  | 2 | 3 | 1 | 592451158 | 1 | 0 | 0 | 0 | 0 | 0 | 3 | 1
|  | SJEZDY | [8 empty] | SJEZDY |  | 3
|  | (1,2+1,5+2,3+1,9+1,5+3+1,8+1,8+1,8)*1,01 |  | 16.968 | [7 empty] | (1,2+1,5+2,3+1,9+1,5+3+1,8+1,8+1,8)*1,01
| Celkem za | 59 Dlažby a předlažby komunikací |  |  |  | 0 |  | 151.4417 |  | 0 |  |  | 4 |  |  |  |  | 0 | 0 | 0 | 0 | 0
Díl: | 91 | Doplňující práce na komunikaci | [10 empty] | 1
33 | 917461111R00 | Osaz. stoj. obrub. kam. s opěrou, lože z C 12/15 | m | 32 | 0 | 0 | 0.15674 | 5.0157 | 0 | 0 |  |  | 2 | 1 | 1 | 1 | 1 | 0 | 0 | 0 | 0 | 0 | 1 | 1
|  | 18+7+7 |  | 32 | [7 empty] | 18+7+7
34 | 917862111RT2 | Osazení stojat. obrub.bet. s opěrou,lože z C 12/15 včetně obrubníku ABO 25 - 6 100/6/25 | m | 298.7 | 0 | 0 | 0.17033 | 50.8776 | 0 | 0 |  |  | 2 | 1 | 1 | 1 | 1 | 0 | 0 | 0 | 0 | 0 | 1 | 1
|  | Aktualizace-Název v DZ: | [8 empty] | Aktualizace-Název v DZ: |  | 3
|  | Osazení stojat. obrub.bet. s opěrou,lože z C 12/15, | [8 empty] | Osazení stojat. obrub.bet. s opěrou,lože z C 12/15, |  | 3
|  | 27+52+86,7+112,3+20,7 |  | 298.7 | [7 empty] | 27+52+86,7+112,3+20,7
35 | P.C. | Uložení a dodávka - nopová fólie | m2 | 123.2 | 0 | 0 | 0 | 0 | 0 | 0 |  |  | 2 | 12 | 0 | 6 | 1 | 0 | 0 | 0 | 0 | 0 | 12 | 0
|  | (26,8+15,7+69,6+11,1)*1,0 |  | 123.2 | [7 empty] | (26,8+15,7+69,6+11,1)*1,0
36 | 59217476 | Obrubník silniční nájezdový 1000/150/150 šedý | kus | 18 | 0 | 0 | 0.048 | 0.864 | 0 | 0 |  |  | 2 | 3 | 1 | 59217476 | 1 | 0 | 0 | 0 | 0 | 0 | 3 | 1
37 | 59217480 | Obrubník silniční přechodový L 1000/150/150-250 | kus | 7 | 0 | 0 | 0.064 | 0.448 | 0 | 0 |  |  | 2 | 3 | 1 | 59217480 | 1 | 0 | 0 | 0 | 0 | 0 | 3 | 1
38 | 59217481 | Obrubník silniční přechodový P 1000/150/150-250 | kus | 7 | 0 | 0 | 0.064 | 0.448 | 0 | 0 |  |  | 2 | 3 | 1 | 59217481 | 1 | 0 | 0 | 0 | 0 | 0 | 3 | 1
| Celkem za | 91 Doplňující práce na komunikaci |  |  |  | 0 |  | 57.6533 |  | 0 |  |  | 4 |  |  |  |  | 0 | 0 | 0 | 0 | 0
Díl: | 99 | Staveništní přesun hmot | [10 empty] | 1
39 | 998223011R00 | Přesun hmot, pozemní komunikace, kryt dlážděný | t | 438.5716 | 0 | 0 | 0 | 0 | 0 | 0 |  |  | 2 | 7 | 1 | 2 | 1 | 0 | 0 | 0 | 0 | 0 | 7 | 1
| Celkem za | 99 Staveništní přesun hmot |  |  |  | 0 |  | 0 |  | 0 |  |  | 4 |  |  |  |  | 0 | 0 | 0 | 0 | 0
Díl: | D96 | Přesuny suti a vybouraných hmot | [10 empty] | 1
40 | 979082219R00 | Příplatek za dopravu suti po suchu za další 1 km | t | 1303.8375 | 0 | 0 | 0 | 0 | 0 | 0 |  |  | 2 | 1 | 3 | 3 | 1 | 0 | 0 | 0 | 0 | 0 | 1 | 3
|  | příplatek za další 8 km -skládka Kvítkovice | [8 empty] | příplatek za další 8 km -skládka Kvítkovice |  | 3
|  | 275,2661*7 |  | 1926.8627 | [7 empty] | 275,2661*7
|  | ODPOČET DLAŽBA DVŮR OBCE:-(80,3436+8,66)*7 |  | -623.0252 | [7 empty] | ODPOČET DLAŽBA DVŮR OBCE:-(80,3436+8,66)*7
41 | P.C. | Poplatek za skládku - suti-živice | t | 14.0275 | 0 | 0 | 0 | 0 | 0 | 0 |  |  | 2 | 12 | 0 | 9 | 1 | 0 | 0 | 0 | 0 | 0 | 12 | 0
|  | 14,0275 |  | 14.0275 | [7 empty] | 140275
42 | P.C. | Poplatek za skládku - suti | t | 172.235 | 0 | 0 | 0 | 0 | 0 | 0 |  |  | 2 | 12 | 0 | 8 | 1 | 0 | 0 | 0 | 0 | 0 | 12 | 0
|  | beton-suť kamenivo | [8 empty] | beton-suť kamenivo |  | 3
|  | 275,2661-80,3436-8,66-14,0275 |  | 172.235 | [7 empty] | 275,2661-80,3436-8,66-14,0275
43 | 979082212R00 | Vodorovná doprava suti po suchu do 50 m | t | 275.2661 | 0 | 0 | 0 | 0 | 0 | 0 |  |  | 2 | 8 | 0 | 3 | 1 | 0 | 0 | 0 | 0 | 0 | 8 | 0
44 | 979082213R00 | Vodorovná doprava suti po suchu do 1 km | t | 275.2661 | 0 | 0 | 0 | 0 | 0 | 0 |  |  | 2 | 8 | 0 | 3 | 1 | 0 | 0 | 0 | 0 | 0 | 8 | 0
|  | Dlažba 30/30 odvoz do technického dvora OÚ | [8 empty] | Dlažba 30/30 odvoz do technického dvora OÚ |  | 3
| Celkem za | D96 Přesuny suti a vybouraných hmot |  |  |  | 0 |  | 0 |  | 0 |  |  | 4 |  |  |  |  | 0 | 0 | 0 | 0 | 0